## Sheet1
0.71036 | k
| 0.0051758 |  | crest | 0.914 | m
|  |  | us head | 1.017 | m
|  |  | ds head | 0.828 | m
g | 32.26 | ft/sec | g | 9.81 | m/s2
ck | 1.79 | na | ck | 1.79 | na
alpha | 0 | degree | alpha | 0 | degree
w | 1 | in | w | 25.4 | mm
s | 2 | in | s | 50.8 | mm
k | 0.71036 | na | k | 0.71036 | na
v | 0.685 | ft/sec | v | 1.086 | m/s
dh | 0.0051661 | ft | dh | 0.042701 | m
|  |  | h1-h2 | 0.189 | m
|  |  | q | 0.14158 | m3/s
|  |  | cd | 1.1865 | na
|  |  | b | 2.032 | m
|  |  | w | 3.048 | m
|  |  | h1 | 0.103 | m | 40
|  |  | h2 | -0.086 | m
|  |  | q | 0.35301

## icm
time_min | DS depth (m) | DS flow (m3/s) | DS Froude number | DS total head (m AD) | DS velocity (m/s) | Hydraulic gradient | Surcharge state | US depth (m) | US flow (m3/s) | US Froude number | US total head (m AD) | US velocity (m/s) | Infiltration loss (m3/s) | Lateral inflow (m3/s) | Volume (m3)
0 | 0 | 0 | 0 | 0.1 | 0 | 0 |  | 0 | 0 | 0 | 0.1 | 0 | 0 | 0 | 0
1 | 0.06 | 0.0108 | 0.237 | 0.161 | 0.181 | 0 | 2 | 0.062 | 0.0108 | 0.222 | 0.164 | 0.173 | 0 | 0 | 0
2 | 0.078 | 0.02582 | 0.376 | 0.184 | 0.329 | 0 | 2 | 0.083 | 0.02582 | 0.343 | 0.188 | 0.31 | 0 | 0 | 0
3 | 0.096 | 0.03924 | 0.422 | 0.204 | 0.409 | 0 | 2 | 0.102 | 0.03924 | 0.385 | 0.21 | 0.385 | 0 | 0 | 0
4 | 0.113 | 0.0526 | 0.442 | 0.224 | 0.465 | 0 | 2 | 0.12 | 0.0526 | 0.404 | 0.23 | 0.438 | 0 | 0 | 0
5 | 0.129 | 0.06599 | 0.454 | 0.242 | 0.511 | 0 | 2 | 0.137 | 0.06599 | 0.417 | 0.249 | 0.483 | 0 | 0 | 0
6 | 0.143 | 0.07939 | 0.466 | 0.259 | 0.553 | 0 | 2 | 0.152 | 0.07939 | 0.429 | 0.266 | 0.523 | 0 | 0 | 0
7 | 0.157 | 0.09277 | 0.477 | 0.275 | 0.591 | 0 | 2 | 0.166 | 0.09277 | 0.439 | 0.282 | 0.56 | 0 | 0 | 0
8 | 0.17 | 0.10611 | 0.484 | 0.29 | 0.624 | 0 | 2 | 0.179 | 0.10611 | 0.446 | 0.297 | 0.592 | 0 | 0 | 0
9 | 0.183 | 0.11945 | 0.487 | 0.305 | 0.653 | 0 | 2 | 0.193 | 0.11945 | 0.451 | 0.312 | 0.62 | 0 | 0 | 0
10 | 0.195 | 0.1328 | 0.491 | 0.319 | 0.679 | 0 | 2 | 0.206 | 0.1328 | 0.454 | 0.327 | 0.645 | 0 | 0 | 0
11 | 0.207 | 0.14616 | 0.495 | 0.332 | 0.706 | 0 | 2 | 0.218 | 0.14616 | 0.458 | 0.341 | 0.67 | 0 | 0 | 0
12 | 0.218 | 0.15954 | 0.502 | 0.345 | 0.733 | 0 | 2 | 0.23 | 0.15954 | 0.463 | 0.354 | 0.695 | 0 | 0 | 0
13 | 0.228 | 0.17289 | 0.508 | 0.357 | 0.759 | 0 | 2 | 0.24 | 0.17289 | 0.468 | 0.367 | 0.719 | 0 | 0 | 0
14 | 0.238 | 0.18622 | 0.512 | 0.369 | 0.783 | 0 | 2 | 0.252 | 0.18622 | 0.471 | 0.379 | 0.74 | 0 | 0 | 0
15 | 0.249 | 0.19954 | 0.514 | 0.381 | 0.803 | 0 | 2 | 0.263 | 0.19954 | 0.473 | 0.392 | 0.759 | 0 | 0 | 0
16 | 0.259 | 0.21287 | 0.515 | 0.394 | 0.822 | 0 | 2 | 0.274 | 0.21287 | 0.474 | 0.405 | 0.777 | 0 | 0 | 0
17 | 0.269 | 0.22622 | 0.517 | 0.405 | 0.84 | 0 | 2 | 0.285 | 0.22622 | 0.475 | 0.417 | 0.794 | 0 | 0 | 0
18 | 0.279 | 0.23958 | 0.519 | 0.417 | 0.858 | 0 | 2 | 0.295 | 0.23958 | 0.477 | 0.429 | 0.811 | 0 | 0 | 0
19 | 0.288 | 0.25295 | 0.523 | 0.427 | 0.879 | 0 | 2 | 0.305 | 0.25295 | 0.48 | 0.44 | 0.83 | 0 | 0 | 0
20 | 0.296 | 0.26629 | 0.527 | 0.437 | 0.899 | 0 | 2 | 0.314 | 0.26629 | 0.483 | 0.451 | 0.848 | 0 | 0 | 0
21 | 0.305 | 0.27962 | 0.531 | 0.448 | 0.918 | 0 | 2 | 0.323 | 0.27962 | 0.486 | 0.461 | 0.865 | 0 | 0 | 0
22 | 0.314 | 0.29295 | 0.533 | 0.458 | 0.934 | 0 | 2 | 0.333 | 0.29295 | 0.487 | 0.472 | 0.88 | 0 | 0 | 0
23 | 0.323 | 0.30627 | 0.534 | 0.469 | 0.949 | 0 | 2 | 0.342 | 0.30627 | 0.488 | 0.483 | 0.894 | 0 | 0 | 0
24 | 0.332 | 0.3196 | 0.534 | 0.479 | 0.963 | 0 | 2 | 0.352 | 0.3196 | 0.488 | 0.494 | 0.907 | 0 | 0 | 0
25 | 0.341 | 0.33295 | 0.534 | 0.489 | 0.977 | 0 | 2 | 0.362 | 0.33295 | 0.489 | 0.505 | 0.92 | 0 | 0 | 0
26 | 0.349 | 0.3463 | 0.536 | 0.499 | 0.991 | 0 | 2 | 0.371 | 0.3463 | 0.49 | 0.515 | 0.934 | 0 | 0 | 0
27 | 0.357 | 0.35965 | 0.538 | 0.509 | 1.007 | 0 | 2 | 0.379 | 0.35965 | 0.491 | 0.525 | 0.948 | 0 | 0 | 0
28 | 0.365 | 0.373 | 0.541 | 0.518 | 1.023 | 0 | 2 | 0.388 | 0.373 | 0.494 | 0.535 | 0.962 | 0 | 0 | 0
29 | 0.372 | 0.38634 | 0.544 | 0.527 | 1.038 | 0 | 2 | 0.396 | 0.38634 | 0.496 | 0.544 | 0.976 | 0 | 0 | 0
30 | 0.38 | 0.39967 | 0.546 | 0.536 | 1.053 | 0 | 2 | 0.404 | 0.39967 | 0.497 | 0.554 | 0.99 | 0 | 0 | 0
31 | 0.387 | 0.41299 | 0.547 | 0.545 | 1.066 | 0 | 2 | 0.412 | 0.41299 | 0.498 | 0.563 | 1.002 | 0 | 0 | 0
32 | 0.395 | 0.42632 | 0.548 | 0.555 | 1.078 | 0 | 2 | 0.421 | 0.42632 | 0.499 | 0.573 | 1.013 | 0 | 0 | 0
33 | 0.403 | 0.43965 | 0.548 | 0.564 | 1.09 | 0 | 2 | 0.429 | 0.43965 | 0.499 | 0.583 | 1.024 | 0 | 0 | 0
34 | 0.411 | 0.45298 | 0.548 | 0.573 | 1.101 | 0 | 2 | 0.438 | 0.45298 | 0.499 | 0.593 | 1.034 | 0 | 0 | 0
35 | 0.419 | 0.46633 | 0.549 | 0.582 | 1.112 | 0 | 2 | 0.446 | 0.46633 | 0.499 | 0.602 | 1.045 | 0 | 0 | 0
36 | 0.426 | 0.47968 | 0.55 | 0.591 | 1.125 | 0 | 2 | 0.454 | 0.47968 | 0.501 | 0.611 | 1.056 | 0 | 0 | 0
37 | 0.433 | 0.49303 | 0.552 | 0.599 | 1.138 | 0 | 2 | 0.461 | 0.49303 | 0.502 | 0.62 | 1.068 | 0 | 0 | 0
38 | 0.44 | 0.50636 | 0.554 | 0.608 | 1.151 | 0 | 2 | 0.469 | 0.50636 | 0.504 | 0.628 | 1.08 | 0 | 0 | 0
39 | 0.447 | 0.5197 | 0.555 | 0.616 | 1.163 | 0 | 2 | 0.476 | 0.5197 | 0.505 | 0.637 | 1.091 | 0 | 0 | 0
40 | 0.454 | 0.53303 | 0.557 | 0.624 | 1.174 | 0 | 2 | 0.484 | 0.53303 | 0.506 | 0.646 | 1.101 | 0 | 0 | 0
41 | 0.461 | 0.54635 | 0.557 | 0.633 | 1.185 | 0 | 2 | 0.492 | 0.54635 | 0.506 | 0.655 | 1.111 | 0 | 0 | 0
42 | 0.468 | 0.55969 | 0.558 | 0.641 | 1.195 | 0 | 2 | 0.499 | 0.55969 | 0.506 | 0.663 | 1.121 | 0 | 0 | 0
43 | 0.475 | 0.57302 | 0.558 | 0.649 | 1.206 | 0 | 2 | 0.507 | 0.57302 | 0.507 | 0.672 | 1.13 | 0 | 0 | 0
44 | 0.482 | 0.58636 | 0.559 | 0.658 | 1.215 | 0 | 2 | 0.515 | 0.58636 | 0.507 | 0.681 | 1.139 | 0 | 0 | 0
45 | 0.489 | 0.59969 | 0.559 | 0.666 | 1.225 | 0 | 2 | 0.522 | 0.59969 | 0.507 | 0.689 | 1.148 | 0 | 0 | 0
46 | 0.496 | 0.61304 | 0.56 | 0.674 | 1.235 | 0 | 2 | 0.529 | 0.61304 | 0.508 | 0.698 | 1.158 | 0 | 0 | 0
47 | 0.502 | 0.62639 | 0.562 | 0.682 | 1.247 | 0 | 2 | 0.536 | 0.62639 | 0.509 | 0.706 | 1.168 | 0 | 0 | 0
48 | 0.509 | 0.63972 | 0.563 | 0.689 | 1.257 | 0 | 2 | 0.543 | 0.63972 | 0.51 | 0.714 | 1.178 | 0 | 0 | 0
49 | 0.515 | 0.65305 | 0.564 | 0.697 | 1.267 | 0 | 2 | 0.55 | 0.65305 | 0.511 | 0.722 | 1.187 | 0 | 0 | 0
50 | 0.522 | 0.66638 | 0.565 | 0.705 | 1.277 | 0 | 2 | 0.557 | 0.66638 | 0.512 | 0.73 | 1.196 | 0 | 0 | 0
51 | 0.528 | 0.67971 | 0.565 | 0.713 | 1.286 | 0 | 2 | 0.564 | 0.67971 | 0.512 | 0.738 | 1.204 | 0 | 0 | 0
52 | 0.535 | 0.69303 | 0.565 | 0.721 | 1.294 | 0 | 2 | 0.572 | 0.69303 | 0.512 | 0.747 | 1.212 | 0 | 0 | 0
53 | 0.542 | 0.70636 | 0.565 | 0.729 | 1.302 | 0 | 2 | 0.579 | 0.70636 | 0.512 | 0.755 | 1.219 | 0 | 0 | 0
54 | 0.549 | 0.71971 | 0.565 | 0.737 | 1.31 | 0 | 2 | 0.587 | 0.71971 | 0.512 | 0.763 | 1.227 | 0 | 0 | 0
55 | 0.556 | 0.73305 | 0.565 | 0.744 | 1.319 | 0 | 2 | 0.594 | 0.73305 | 0.512 | 0.771 | 1.235 | 0 | 0 | 0
56 | 0.562 | 0.74639 | 0.566 | 0.752 | 1.328 | 0 | 2 | 0.6 | 0.74639 | 0.512 | 0.779 | 1.243 | 0 | 0 | 0
57 | 0.568 | 0.75973 | 0.566 | 0.759 | 1.337 | 0 | 2 | 0.607 | 0.75973 | 0.513 | 0.787 | 1.251 | 0 | 0 | 0
58 | 0.574 | 0.77307 | 0.567 | 0.767 | 1.347 | 0 | 2 | 0.613 | 0.77307 | 0.514 | 0.794 | 1.26 | 0 | 0 | 0
59 | 0.58 | 0.78641 | 0.568 | 0.774 | 1.356 | 0 | 2 | 0.62 | 0.78641 | 0.515 | 0.802 | 1.269 | 0 | 0 | 0
60 | 0.586 | 0.79973 | 0.569 | 0.781 | 1.365 | 0 | 2 | 0.626 | 0.79973 | 0.515 | 0.81 | 1.277 | 0 | 0 | 0

## weir
time_min | DS depth (m) | DS flow (m3/s) | DS Froude number | DS total head (m AD) | DS velocity (m/s) | Hydraulic gradient | Surcharge state | US depth (m) | US flow (m3/s) | US Froude number | US total head (m AD) | US velocity (m/s) | Infiltration loss (m3/s) | Lateral inflow (m3/s) | Volume (m3)
0 | -0.95 | 0 | 0 | -0.85 | 0 | 0 |  | 0 | 0 | 0 | 0.1 | 0 | 0 | 0 | 0
1 | -0.936 | 0.01268 | 0 | -0.836 | 0 | 0 | 2 | 0.016 | 0.01268 | 1.985 | 0.148 | 0.788 | 0 | 0 | 0
2 | -0.92 | 0.02627 | 0 | -0.82 | 0 | 0 | 2 | 0.026 | 0.02627 | 2.027 | 0.179 | 1.019 | 0 | 0 | 0
3 | -0.903 | 0.03967 | 0 | -0.803 | 0 | 0 | 2 | 0.034 | 0.03967 | 2.028 | 0.204 | 1.17 | 0 | 0 | 0
4 | -0.886 | 0.05304 | 0 | -0.786 | 0 | 0 | 2 | 0.041 | 0.05304 | 2.028 | 0.226 | 1.289 | 0 | 0 | 0
5 | -0.87 | 0.0664 | 0 | -0.77 | 0 | 0 | 2 | 0.048 | 0.0664 | 2.028 | 0.246 | 1.389 | 0 | 0 | 0
6 | -0.856 | 0.07975 | 0 | -0.756 | 0 | 0 | 2 | 0.054 | 0.07975 | 2.028 | 0.265 | 1.476 | 0 | 0 | 0
7 | -0.843 | 0.09309 | 0 | -0.743 | 0 | 0 | 2 | 0.06 | 0.09309 | 2.028 | 0.283 | 1.554 | 0 | 0 | 0
8 | -0.83 | 0.10644 | 0 | -0.73 | 0 | 0 | 2 | 0.065 | 0.10644 | 2.028 | 0.3 | 1.625 | 0 | 0 | 0
9 | -0.817 | 0.11978 | 0 | -0.717 | 0 | 0 | 2 | 0.071 | 0.11978 | 2.028 | 0.317 | 1.691 | 0 | 0 | 0
10 | -0.804 | 0.13312 | 0 | -0.704 | 0 | 0 | 2 | 0.076 | 0.13312 | 2.028 | 0.332 | 1.751 | 0 | 0 | 0
11 | -0.793 | 0.14646 | 0 | -0.693 | 0 | 0 | 2 | 0.081 | 0.14646 | 2.028 | 0.348 | 1.808 | 0 | 0 | 0
12 | -0.782 | 0.1598 | 0 | -0.682 | 0 | 0 | 2 | 0.086 | 0.1598 | 2.028 | 0.362 | 1.861 | 0 | 0 | 0
13 | -0.772 | 0.17314 | 0 | -0.672 | 0 | 0 | 2 | 0.091 | 0.17314 | 2.028 | 0.377 | 1.912 | 0 | 0 | 0
14 | -0.762 | 0.18648 | 0 | -0.662 | 0 | 0 | 2 | 0.095 | 0.18648 | 2.028 | 0.391 | 1.96 | 0 | 0 | 0
15 | -0.751 | 0.19982 | 0 | -0.651 | 0 | 0 | 2 | 0.1 | 0.19982 | 2.028 | 0.405 | 2.005 | 0 | 0 | 0
16 | -0.741 | 0.21316 | 0 | -0.641 | 0 | 0 | 2 | 0.104 | 0.21316 | 2.028 | 0.418 | 2.049 | 0 | 0 | 0
17 | -0.73 | 0.22649 | 0 | -0.63 | 0 | 0 | 2 | 0.108 | 0.22649 | 2.028 | 0.431 | 2.091 | 0 | 0 | 0
18 | -0.721 | 0.23983 | 0 | -0.621 | 0 | 0 | 2 | 0.113 | 0.23983 | 2.028 | 0.444 | 2.131 | 0 | 0 | 0
19 | -0.712 | 0.25317 | 0 | -0.612 | 0 | 0 | 2 | 0.117 | 0.25317 | 2.028 | 0.457 | 2.17 | 0 | 0 | 0
20 | -0.704 | 0.2665 | 0 | -0.604 | 0 | 0 | 2 | 0.121 | 0.2665 | 2.028 | 0.469 | 2.207 | 0 | 0 | 0
21 | -0.695 | 0.27984 | 0 | -0.595 | 0 | 0 | 2 | 0.125 | 0.27984 | 2.028 | 0.481 | 2.243 | 0 | 0 | 0
22 | -0.686 | 0.29317 | 0 | -0.586 | 0 | 0 | 2 | 0.129 | 0.29317 | 2.028 | 0.493 | 2.279 | 0 | 0 | 0
23 | -0.677 | 0.30651 | 0 | -0.577 | 0 | 0 | 2 | 0.133 | 0.30651 | 2.028 | 0.505 | 2.313 | 0 | 0 | 0
24 | -0.668 | 0.31984 | 0 | -0.568 | 0 | 0 | 2 | 0.136 | 0.31984 | 2.028 | 0.517 | 2.346 | 0 | 0 | 0
25 | -0.659 | 0.33318 | 0 | -0.559 | 0 | 0 | 2 | 0.14 | 0.33318 | 2.028 | 0.528 | 2.378 | 0 | 0 | 0
26 | -0.651 | 0.34652 | 0 | -0.551 | 0 | 0 | 2 | 0.144 | 0.34652 | 2.028 | 0.54 | 2.409 | 0 | 0 | 0
27 | -0.643 | 0.35985 | 0 | -0.543 | 0 | 0 | 2 | 0.148 | 0.35985 | 2.028 | 0.551 | 2.44 | 0 | 0 | 0
28 | -0.635 | 0.37319 | 0 | -0.535 | 0 | 0 | 2 | 0.151 | 0.37319 | 2.028 | 0.562 | 2.469 | 0 | 0 | 0
29 | -0.628 | 0.38652 | 0 | -0.528 | 0 | 0 | 2 | 0.155 | 0.38652 | 2.028 | 0.573 | 2.498 | 0 | 0 | 0
30 | -0.62 | 0.39986 | 0 | -0.52 | 0 | 0 | 2 | 0.158 | 0.39986 | 2.028 | 0.584 | 2.527 | 0 | 0 | 0
31 | -0.613 | 0.41319 | 0 | -0.513 | 0 | 0 | 2 | 0.162 | 0.41319 | 2.028 | 0.594 | 2.555 | 0 | 0 | 0
32 | -0.605 | 0.42653 | 0 | -0.505 | 0 | 0 | 2 | 0.165 | 0.42653 | 2.028 | 0.605 | 2.582 | 0 | 0 | 0
33 | -0.596 | 0.43986 | 0 | -0.496 | 0 | 0 | 2 | 0.169 | 0.43986 | 2.028 | 0.615 | 2.608 | 0 | 0 | 0
34 | -0.588 | 0.4532 | 0 | -0.488 | 0 | 0 | 2 | 0.172 | 0.4532 | 2.028 | 0.626 | 2.635 | 0 | 0 | 0
35 | -0.581 | 0.46653 | 0 | -0.481 | 0 | 0 | 2 | 0.175 | 0.46653 | 2.028 | 0.636 | 2.66 | 0 | 0 | 0
36 | -0.574 | 0.47986 | 0 | -0.474 | 0 | 0 | 2 | 0.179 | 0.47986 | 2.028 | 0.646 | 2.685 | 0 | 0 | 0
37 | -0.567 | 0.4932 | 0 | -0.467 | 0 | 0 | 2 | 0.182 | 0.4932 | 2.028 | 0.656 | 2.71 | 0 | 0 | 0
38 | -0.56 | 0.50653 | 0 | -0.46 | 0 | 0 | 2 | 0.185 | 0.50653 | 2.028 | 0.666 | 2.734 | 0 | 0 | 0
39 | -0.553 | 0.51987 | 0 | -0.453 | 0 | 0 | 2 | 0.189 | 0.51987 | 2.028 | 0.676 | 2.758 | 0 | 0 | 0
40 | -0.546 | 0.5332 | 0 | -0.446 | 0 | 0 | 2 | 0.192 | 0.5332 | 2.028 | 0.686 | 2.781 | 0 | 0 | 0
41 | -0.539 | 0.54654 | 0 | -0.439 | 0 | 0 | 2 | 0.195 | 0.54654 | 2.028 | 0.696 | 2.804 | 0 | 0 | 0
42 | -0.532 | 0.55987 | 0 | -0.432 | 0 | 0 | 2 | 0.198 | 0.55987 | 2.028 | 0.705 | 2.827 | 0 | 0 | 0
43 | -0.525 | 0.57321 | 0 | -0.425 | 0 | 0 | 2 | 0.201 | 0.57321 | 2.028 | 0.715 | 2.849 | 0 | 0 | 0
44 | -0.517 | 0.58654 | 0 | -0.417 | 0 | 0 | 2 | 0.204 | 0.58654 | 2.028 | 0.724 | 2.871 | 0 | 0 | 0
45 | -0.51 | 0.59987 | 0 | -0.41 | 0 | 0 | 2 | 0.207 | 0.59987 | 2.028 | 0.734 | 2.893 | 0 | 0 | 0
46 | -0.504 | 0.61321 | 0 | -0.404 | 0 | 0 | 2 | 0.21 | 0.61321 | 2.028 | 0.743 | 2.914 | 0 | 0 | 0
47 | -0.497 | 0.62654 | 0 | -0.397 | 0 | 0 | 2 | 0.213 | 0.62654 | 2.028 | 0.753 | 2.935 | 0 | 0 | 0
48 | -0.491 | 0.63988 | 0 | -0.391 | 0 | 0 | 2 | 0.216 | 0.63988 | 2.028 | 0.762 | 2.956 | 0 | 0 | 0
49 | -0.485 | 0.65321 | 0 | -0.385 | 0 | 0 | 2 | 0.219 | 0.65321 | 2.028 | 0.771 | 2.976 | 0 | 0 | 0
50 | -0.478 | 0.66655 | 0 | -0.378 | 0 | 0 | 2 | 0.222 | 0.66655 | 2.028 | 0.78 | 2.996 | 0 | 0 | 0
51 | -0.471 | 0.67988 | 0 | -0.371 | 0 | 0 | 2 | 0.225 | 0.67988 | 2.028 | 0.789 | 3.016 | 0 | 0 | 0
52 | -0.464 | 0.69321 | 0 | -0.364 | 0 | 0 | 2 | 0.228 | 0.69321 | 2.028 | 0.798 | 3.036 | 0 | 0 | 0
53 | -0.457 | 0.70655 | 0 | -0.357 | 0 | 0 | 2 | 0.231 | 0.70655 | 2.028 | 0.807 | 3.055 | 0 | 0 | 0
54 | -0.451 | 0.71988 | 0 | -0.351 | 0 | 0 | 2 | 0.234 | 0.71988 | 2.028 | 0.816 | 3.074 | 0 | 0 | 0
55 | -0.444 | 0.73322 | 0 | -0.344 | 0 | 0 | 2 | 0.237 | 0.73322 | 2.028 | 0.825 | 3.093 | 0 | 0 | 0
56 | -0.438 | 0.74655 | 0 | -0.338 | 0 | 0 | 2 | 0.24 | 0.74655 | 2.028 | 0.833 | 3.111 | 0 | 0 | 0
57 | -0.432 | 0.75988 | 0 | -0.332 | 0 | 0 | 2 | 0.243 | 0.75988 | 2.028 | 0.842 | 3.13 | 0 | 0 | 0
58 | -0.426 | 0.77322 | 0 | -0.326 | 0 | 0 | 2 | 0.246 | 0.77322 | 2.028 | 0.851 | 3.148 | 0 | 0 | 0
59 | -0.42 | 0.78655 | 0 | -0.32 | 0 | 0 | 2 | 0.248 | 0.78655 | 2.028 | 0.859 | 3.166 | 0 | 0 | 0
60 | -0.414 | 0.79989 | 0 | -0.314 | 0 | 0 | 2 | 0.251 | 0.79989 | 2.028 | 0.868 | 3.184 | 0 | 0 | 0

## drowned
time_min | DS depth (m) | DS flow (m3/s) | DS Froude number | DS total head (m AD) | DS velocity (m/s) | Hydraulic gradient | Surcharge state | US depth (m) | US flow (m3/s) | US Froude number | US total head (m AD) | US velocity (m/s) | Infiltration loss (m3/s) | Lateral inflow (m3/s) | Volume (m3)
0 | 0 | 0 | 0 | 0.1 | 0 | 0 | 2 | 0 | 0 | 0 | 0.1 | 0 | 0 | 0 | 0
1 | 0.076 | 0.01014 | 0.153 | 0.177 | 0.133 | 0 | 2 | 0.079 | 0.01014 | 0.147 | 0.179 | 0.129 | 0 | 0 | 0
2 | 0.151 | 0.02363 | 0.129 | 0.252 | 0.157 | 0 | 2 | 0.153 | 0.02363 | 0.126 | 0.255 | 0.154 | 0 | 0 | 0
3 | 0.216 | 0.03734 | 0.119 | 0.318 | 0.173 | 0 | 2 | 0.219 | 0.03734 | 0.116 | 0.32 | 0.171 | 0 | 0 | 0
4 | 0.284 | 0.05059 | 0.107 | 0.385 | 0.178 | 0 | 2 | 0.286 | 0.05059 | 0.105 | 0.388 | 0.177 | 0 | 0 | 0
5 | 0.346 | 0.06415 | 0.101 | 0.447 | 0.186 | 0 | 2 | 0.348 | 0.06415 | 0.1 | 0.45 | 0.184 | 0 | 0 | 0
6 | 0.411 | 0.07733 | 0.094 | 0.513 | 0.188 | 0 | 2 | 0.414 | 0.07733 | 0.093 | 0.516 | 0.187 | 0 | 0 | 0
7 | 0.475 | 0.09074 | 0.089 | 0.577 | 0.191 | 0 | 2 | 0.478 | 0.09074 | 0.088 | 0.58 | 0.19 | 0 | 0 | 0
8 | 0.538 | 0.1041 | 0.084 | 0.64 | 0.194 | 0 | 2 | 0.541 | 0.1041 | 0.084 | 0.643 | 0.192 | 0 | 0 | 0
9 | 0.598 | 0.11757 | 0.081 | 0.7 | 0.197 | 0 | 2 | 0.601 | 0.11757 | 0.081 | 0.703 | 0.196 | 0 | 0 | 0
10 | 0.639 | 0.13166 | 0.082 | 0.741 | 0.206 | 0 | 2 | 0.642 | 0.13166 | 0.082 | 0.744 | 0.205 | 0 | 0 | 0
11 | 0.665 | 0.14559 | 0.086 | 0.767 | 0.219 | 0 | 2 | 0.668 | 0.14559 | 0.085 | 0.771 | 0.218 | 0 | 0 | 0
12 | 0.684 | 0.15922 | 0.09 | 0.787 | 0.233 | 0 | 2 | 0.688 | 0.15922 | 0.089 | 0.79 | 0.232 | 0 | 0 | 0
13 | 0.698 | 0.17277 | 0.095 | 0.801 | 0.248 | 0 | 2 | 0.702 | 0.17277 | 0.094 | 0.805 | 0.246 | 0 | 0 | 0
14 | 0.709 | 0.18618 | 0.1 | 0.813 | 0.262 | 0 | 2 | 0.713 | 0.18618 | 0.099 | 0.817 | 0.261 | 0 | 0 | 0
15 | 0.72 | 0.19957 | 0.104 | 0.824 | 0.277 | 0 | 2 | 0.724 | 0.19957 | 0.103 | 0.828 | 0.276 | 0 | 0 | 0
16 | 0.73 | 0.21292 | 0.109 | 0.834 | 0.292 | 0 | 2 | 0.734 | 0.21292 | 0.108 | 0.838 | 0.29 | 0 | 0 | 0
17 | 0.739 | 0.22627 | 0.114 | 0.844 | 0.306 | 0 | 2 | 0.744 | 0.22627 | 0.113 | 0.849 | 0.304 | 0 | 0 | 0
18 | 0.748 | 0.23962 | 0.118 | 0.853 | 0.32 | 0 | 2 | 0.753 | 0.23962 | 0.117 | 0.858 | 0.318 | 0 | 0 | 0
19 | 0.757 | 0.25296 | 0.123 | 0.863 | 0.334 | 0 | 2 | 0.762 | 0.25296 | 0.121 | 0.868 | 0.332 | 0 | 0 | 0
20 | 0.766 | 0.2663 | 0.127 | 0.872 | 0.348 | 0 | 2 | 0.771 | 0.2663 | 0.125 | 0.878 | 0.345 | 0 | 0 | 0
21 | 0.775 | 0.27964 | 0.131 | 0.881 | 0.361 | 0 | 2 | 0.78 | 0.27964 | 0.13 | 0.887 | 0.358 | 0 | 0 | 0
22 | 0.783 | 0.29299 | 0.135 | 0.89 | 0.374 | 0 | 2 | 0.789 | 0.29299 | 0.134 | 0.896 | 0.371 | 0 | 0 | 0
23 | 0.791 | 0.30632 | 0.139 | 0.899 | 0.387 | 0 | 2 | 0.797 | 0.30632 | 0.137 | 0.905 | 0.384 | 0 | 0 | 0
24 | 0.8 | 0.31965 | 0.143 | 0.908 | 0.4 | 0 | 2 | 0.806 | 0.31965 | 0.141 | 0.914 | 0.397 | 0 | 0 | 0
25 | 0.808 | 0.33299 | 0.146 | 0.916 | 0.412 | 0 | 2 | 0.814 | 0.33299 | 0.145 | 0.923 | 0.409 | 0 | 0 | 0
26 | 0.816 | 0.34633 | 0.15 | 0.925 | 0.424 | 0 | 2 | 0.823 | 0.34633 | 0.148 | 0.932 | 0.421 | 0 | 0 | 0
27 | 0.824 | 0.35967 | 0.154 | 0.934 | 0.437 | 0 | 2 | 0.831 | 0.35967 | 0.152 | 0.94 | 0.433 | 0 | 0 | 0
28 | 0.832 | 0.373 | 0.157 | 0.942 | 0.448 | 0 | 2 | 0.839 | 0.373 | 0.155 | 0.949 | 0.445 | 0 | 0 | 0
29 | 0.84 | 0.38634 | 0.16 | 0.951 | 0.46 | 0 | 2 | 0.847 | 0.38634 | 0.158 | 0.958 | 0.456 | 0 | 0 | 0
30 | 0.848 | 0.39967 | 0.163 | 0.959 | 0.471 | 0 | 2 | 0.855 | 0.39967 | 0.161 | 0.966 | 0.467 | 0 | 0 | 0
31 | 0.855 | 0.41302 | 0.167 | 0.967 | 0.483 | 0 | 2 | 0.863 | 0.41302 | 0.165 | 0.975 | 0.479 | 0 | 0 | 0
32 | 0.863 | 0.42636 | 0.17 | 0.975 | 0.494 | 0 | 2 | 0.871 | 0.42636 | 0.168 | 0.983 | 0.49 | 0 | 0 | 0
33 | 0.87 | 0.43969 | 0.173 | 0.983 | 0.505 | 0 | 2 | 0.878 | 0.43969 | 0.171 | 0.991 | 0.501 | 0 | 0 | 0
34 | 0.878 | 0.45302 | 0.176 | 0.991 | 0.516 | 0 | 2 | 0.886 | 0.45302 | 0.174 | 0.999 | 0.511 | 0 | 0 | 0
35 | 0.885 | 0.46636 | 0.179 | 0.999 | 0.527 | 0 | 2 | 0.893 | 0.46636 | 0.176 | 1.007 | 0.522 | 0 | 0 | 0
36 | 0.892 | 0.4797 | 0.182 | 1.007 | 0.538 | 0 | 2 | 0.901 | 0.4797 | 0.179 | 1.015 | 0.533 | 0 | 0 | 0
37 | 0.9 | 0.49303 | 0.184 | 1.015 | 0.548 | 0 | 2 | 0.908 | 0.49303 | 0.182 | 1.023 | 0.543 | 0 | 0 | 0
38 | 0.907 | 0.50636 | 0.187 | 1.023 | 0.558 | 0 | 2 | 0.916 | 0.50636 | 0.184 | 1.031 | 0.553 | 0 | 0 | 0
39 | 0.915 | 0.51969 | 0.19 | 1.031 | 0.568 | 0 | 2 | 0.923 | 0.51969 | 0.187 | 1.04 | 0.563 | 0 | 0 | 0
40 | 0.922 | 0.53303 | 0.192 | 1.039 | 0.578 | 0 | 2 | 0.931 | 0.53303 | 0.189 | 1.048 | 0.573 | 0 | 0 | 0
41 | 0.929 | 0.54637 | 0.195 | 1.047 | 0.588 | 0 | 2 | 0.938 | 0.54637 | 0.192 | 1.056 | 0.582 | 0 | 0 | 0
42 | 0.936 | 0.55971 | 0.197 | 1.055 | 0.598 | 0 | 2 | 0.946 | 0.55971 | 0.194 | 1.063 | 0.592 | 0 | 0 | 0
43 | 0.943 | 0.57304 | 0.2 | 1.062 | 0.608 | 0 | 2 | 0.953 | 0.57304 | 0.197 | 1.071 | 0.601 | 0 | 0 | 0
44 | 0.95 | 0.58638 | 0.202 | 1.07 | 0.617 | 0 | 2 | 0.96 | 0.58638 | 0.199 | 1.079 | 0.611 | 0 | 0 | 0
45 | 0.957 | 0.59972 | 0.205 | 1.077 | 0.627 | 0 | 2 | 0.967 | 0.59972 | 0.201 | 1.086 | 0.62 | 0 | 0 | 0
46 | 0.964 | 0.61305 | 0.207 | 1.085 | 0.636 | 0 | 2 | 0.974 | 0.61305 | 0.204 | 1.094 | 0.63 | 0 | 0 | 0
47 | 0.971 | 0.62638 | 0.209 | 1.092 | 0.645 | 0 | 2 | 0.981 | 0.62638 | 0.206 | 1.102 | 0.639 | 0 | 0 | 0
48 | 0.978 | 0.63971 | 0.211 | 1.1 | 0.654 | 0 | 2 | 0.988 | 0.63971 | 0.208 | 1.109 | 0.647 | 0 | 0 | 0
49 | 0.985 | 0.65304 | 0.213 | 1.107 | 0.663 | 0 | 2 | 0.995 | 0.65304 | 0.21 | 1.117 | 0.656 | 0 | 0 | 0
50 | 0.992 | 0.66637 | 0.215 | 1.115 | 0.672 | 0 | 2 | 1.003 | 0.66637 | 0.213 | 1.125 | 0.666 | 0 | 0 | 0
51 | 0.999 | 0.6797 | 0.217 | 1.122 | 0.681 | 0 | 2 | 1.01 | 0.6797 | 0.217 | 1.134 | 0.68 | 0 | 0 | 0
52 | 1.006 | 0.69303 | 0.221 | 1.13 | 0.693 | 0 | 2 | 1.018 | 0.69303 | 0.221 | 1.142 | 0.693 | 0 | 0 | 0
53 | 1.013 | 0.70636 | 0.226 | 1.138 | 0.706 | 0 | 2 | 1.025 | 0.70636 | 0.226 | 1.15 | 0.706 | 0 | 0 | 0
54 | 1.02 | 0.7197 | 0.23 | 1.146 | 0.72 | 0 | 2 | 1.033 | 0.7197 | 0.23 | 1.159 | 0.72 | 0 | 0 | 0
55 | 1.027 | 0.73303 | 0.234 | 1.154 | 0.733 | 0 | 2 | 1.04 | 0.73303 | 0.234 | 1.167 | 0.733 | 0 | 0 | 0
56 | 1.033 | 0.74637 | 0.238 | 1.162 | 0.746 | 0 | 2 | 1.047 | 0.74637 | 0.238 | 1.176 | 0.746 | 0 | 0 | 0
57 | 1.04 | 0.75971 | 0.243 | 1.17 | 0.76 | 0 | 2 | 1.054 | 0.75971 | 0.243 | 1.184 | 0.76 | 0 | 0 | 0
58 | 1.047 | 0.77304 | 0.247 | 1.177 | 0.773 | 0 | 2 | 1.062 | 0.77304 | 0.247 | 1.192 | 0.773 | 0 | 0 | 0
59 | 1.053 | 0.78638 | 0.251 | 1.185 | 0.786 | 0 | 2 | 1.069 | 0.78638 | 0.251 | 1.2 | 0.786 | 0 | 0 | 0
60 | 1.06 | 0.79971 | 0.255 | 1.193 | 0.8 | 0 | 2 | 1.076 | 0.79971 | 0.255 | 1.209 | 0.8 | 0 | 0 | 0

## drowned-v
time_min | DS depth (m) | DS flow (m3/s) | DS Froude number | DS total head (m AD) | DS velocity (m/s) | Hydraulic gradient | Surcharge state | US depth (m) | US flow (m3/s) | US Froude number | US total head (m AD) | US velocity (m/s) | Infiltration loss (m3/s) | Lateral inflow (m3/s) | Volume (m3)
0 | 0 | 0 | 0 | 0.1 | 0 | 0 |  | 0 | 0 | 0 | 0.1 | 0 | 0 | 0 | 0
1 | 0.112 | 0.00737 | 0.063 | 0.212 | 0.066 | 0 | 2 | 0.083 | 0.00737 | 0.099 | 0.183 | 0.089 | 0 | 0 | 0
2 | 0.392 | 0.06767 | 0.088 | 0.494 | 0.172 | 0 | 2 | 0.307 | 0.06767 | 0.127 | 0.41 | 0.22 | 0 | 0 | 0
3 | 0.684 | -0.18885 | 0.107 | 0.788 | -0.276 | 0 | 2 | 0.846 | -0.18885 | 0.078 | 0.948 | -0.223 | 0 | 0 | 0
4 | 0.979 | 0.05301 | 0.017 | 1.079 | 0.054 | 0 | 2 | 0.98 | 0.05301 | 0.017 | 1.081 | 0.054 | 0 | 0 | 0
5 | 0.986 | 0.06634 | 0.022 | 1.087 | 0.067 | 0 | 2 | 0.989 | 0.06634 | 0.022 | 1.089 | 0.067 | 0 | 0 | 0
6 | 0.994 | 0.07968 | 0.026 | 1.094 | 0.08 | 0 | 2 | 0.997 | 0.07968 | 0.026 | 1.097 | 0.08 | 0 | 0 | 0
7 | 1.001 | 0.09302 | 0.03 | 1.102 | 0.093 | 0 | 2 | 1.004 | 0.09302 | 0.03 | 1.105 | 0.093 | 0 | 0 | 0
8 | 1.008 | 0.10638 | 0.034 | 1.109 | 0.106 | 0 | 2 | 1.01 | 0.10638 | 0.034 | 1.111 | 0.106 | 0 | 0 | 0
9 | 1.015 | 0.11972 | 0.038 | 1.116 | 0.12 | 0 | 2 | 1.017 | 0.11972 | 0.038 | 1.118 | 0.12 | 0 | 0 | 0
10 | 1.021 | 0.13308 | 0.042 | 1.122 | 0.133 | 0 | 2 | 1.023 | 0.13308 | 0.042 | 1.124 | 0.133 | 0 | 0 | 0
11 | 1.027 | 0.14643 | 0.047 | 1.128 | 0.146 | 0 | 2 | 1.029 | 0.14643 | 0.047 | 1.131 | 0.146 | 0 | 0 | 0
12 | 1.033 | 0.15978 | 0.051 | 1.134 | 0.16 | 0 | 2 | 1.035 | 0.15978 | 0.051 | 1.136 | 0.16 | 0 | 0 | 0
13 | 1.038 | 0.17312 | 0.055 | 1.139 | 0.173 | 0 | 2 | 1.04 | 0.17312 | 0.055 | 1.142 | 0.173 | 0 | 0 | 0
14 | 1.042 | 0.18647 | 0.06 | 1.144 | 0.186 | 0 | 2 | 1.045 | 0.18647 | 0.06 | 1.147 | 0.186 | 0 | 0 | 0
15 | 1.047 | 0.1998 | 0.064 | 1.149 | 0.2 | 0 | 2 | 1.05 | 0.1998 | 0.064 | 1.152 | 0.2 | 0 | 0 | 0
16 | 1.052 | 0.21312 | 0.068 | 1.154 | 0.213 | 0 | 2 | 1.055 | 0.21312 | 0.068 | 1.158 | 0.213 | 0 | 0 | 0
17 | 1.057 | 0.22644 | 0.072 | 1.16 | 0.226 | 0 | 2 | 1.061 | 0.22644 | 0.072 | 1.164 | 0.226 | 0 | 0 | 0
18 | 1.063 | 0.23976 | 0.077 | 1.166 | 0.24 | 0 | 2 | 1.067 | 0.23976 | 0.077 | 1.17 | 0.24 | 0 | 0 | 0
19 | 1.069 | 0.25309 | 0.081 | 1.172 | 0.253 | 0 | 2 | 1.073 | 0.25309 | 0.081 | 1.176 | 0.253 | 0 | 0 | 0
20 | 1.075 | 0.26642 | 0.085 | 1.178 | 0.266 | 0 | 2 | 1.079 | 0.26642 | 0.085 | 1.182 | 0.266 | 0 | 0 | 0
21 | 1.081 | 0.27975 | 0.089 | 1.184 | 0.28 | 0 | 2 | 1.085 | 0.27975 | 0.089 | 1.189 | 0.28 | 0 | 0 | 0
22 | 1.086 | 0.2931 | 0.094 | 1.191 | 0.293 | 0 | 2 | 1.091 | 0.2931 | 0.094 | 1.195 | 0.293 | 0 | 0 | 0
23 | 1.092 | 0.30644 | 0.098 | 1.196 | 0.306 | 0 | 2 | 1.096 | 0.30644 | 0.098 | 1.201 | 0.306 | 0 | 0 | 0
24 | 1.097 | 0.31979 | 0.102 | 1.202 | 0.32 | 0 | 2 | 1.102 | 0.31979 | 0.102 | 1.207 | 0.32 | 0 | 0 | 0
25 | 1.101 | 0.33314 | 0.106 | 1.207 | 0.333 | 0 | 2 | 1.107 | 0.33314 | 0.106 | 1.212 | 0.333 | 0 | 0 | 0
26 | 1.106 | 0.34649 | 0.111 | 1.212 | 0.346 | 0 | 2 | 1.111 | 0.34649 | 0.111 | 1.217 | 0.346 | 0 | 0 | 0
27 | 1.11 | 0.35983 | 0.115 | 1.216 | 0.36 | 0 | 2 | 1.115 | 0.35983 | 0.115 | 1.222 | 0.36 | 0 | 0 | 0
28 | 1.113 | 0.37318 | 0.119 | 1.221 | 0.373 | 0 | 2 | 1.119 | 0.37318 | 0.119 | 1.226 | 0.373 | 0 | 0 | 0
29 | 1.117 | 0.38651 | 0.123 | 1.225 | 0.387 | 0 | 2 | 1.123 | 0.38651 | 0.123 | 1.231 | 0.387 | 0 | 0 | 0
30 | 1.121 | 0.39983 | 0.128 | 1.229 | 0.4 | 0 | 2 | 1.127 | 0.39983 | 0.128 | 1.235 | 0.4 | 0 | 0 | 0
31 | 1.125 | 0.41315 | 0.132 | 1.234 | 0.413 | 0 | 2 | 1.132 | 0.41315 | 0.132 | 1.24 | 0.413 | 0 | 0 | 0
32 | 1.13 | 0.42647 | 0.136 | 1.239 | 0.426 | 0 | 2 | 1.136 | 0.42647 | 0.136 | 1.246 | 0.426 | 0 | 0 | 0
33 | 1.134 | 0.43979 | 0.14 | 1.244 | 0.44 | 0 | 2 | 1.141 | 0.43979 | 0.14 | 1.251 | 0.44 | 0 | 0 | 0
34 | 1.14 | 0.45311 | 0.145 | 1.25 | 0.453 | 0 | 2 | 1.147 | 0.45311 | 0.145 | 1.257 | 0.453 | 0 | 0 | 0
35 | 1.145 | 0.46644 | 0.149 | 1.256 | 0.466 | 0 | 2 | 1.152 | 0.46644 | 0.149 | 1.264 | 0.466 | 0 | 0 | 0
36 | 1.151 | 0.47977 | 0.153 | 1.262 | 0.48 | 0 | 2 | 1.158 | 0.47977 | 0.153 | 1.27 | 0.48 | 0 | 0 | 0
37 | 1.156 | 0.49311 | 0.157 | 1.268 | 0.493 | 0 | 2 | 1.164 | 0.49311 | 0.157 | 1.276 | 0.493 | 0 | 0 | 0
38 | 1.161 | 0.50645 | 0.162 | 1.274 | 0.506 | 0 | 2 | 1.169 | 0.50645 | 0.162 | 1.282 | 0.506 | 0 | 0 | 0
39 | 1.166 | 0.5198 | 0.166 | 1.28 | 0.52 | 0 | 2 | 1.174 | 0.5198 | 0.166 | 1.288 | 0.52 | 0 | 0 | 0
40 | 1.17 | 0.53315 | 0.17 | 1.285 | 0.533 | 0 | 2 | 1.179 | 0.53315 | 0.17 | 1.293 | 0.533 | 0 | 0 | 0
41 | 1.175 | 0.5465 | 0.175 | 1.29 | 0.546 | 0 | 2 | 1.183 | 0.5465 | 0.175 | 1.298 | 0.546 | 0 | 0 | 0
42 | 1.178 | 0.55984 | 0.179 | 1.294 | 0.56 | 0 | 2 | 1.187 | 0.55984 | 0.179 | 1.303 | 0.56 | 0 | 0 | 0
43 | 1.182 | 0.57319 | 0.183 | 1.298 | 0.573 | 0 | 2 | 1.191 | 0.57319 | 0.183 | 1.307 | 0.573 | 0 | 0 | 0
44 | 1.185 | 0.58653 | 0.187 | 1.302 | 0.587 | 0 | 2 | 1.194 | 0.58653 | 0.187 | 1.312 | 0.587 | 0 | 0 | 0
45 | 1.188 | 0.59987 | 0.192 | 1.306 | 0.6 | 0 | 2 | 1.197 | 0.59987 | 0.192 | 1.316 | 0.6 | 0 | 0 | 0
46 | 1.191 | 0.61319 | 0.196 | 1.31 | 0.613 | 0 | 2 | 1.201 | 0.61319 | 0.196 | 1.32 | 0.613 | 0 | 0 | 0
47 | 1.195 | 0.62651 | 0.2 | 1.315 | 0.627 | 0 | 2 | 1.204 | 0.62651 | 0.2 | 1.324 | 0.627 | 0 | 0 | 0
48 | 1.198 | 0.63982 | 0.204 | 1.319 | 0.64 | 0 | 2 | 1.209 | 0.63982 | 0.204 | 1.329 | 0.64 | 0 | 0 | 0
49 | 1.203 | 0.65314 | 0.209 | 1.324 | 0.653 | 0 | 2 | 1.213 | 0.65314 | 0.209 | 1.335 | 0.653 | 0 | 0 | 0
50 | 1.207 | 0.66646 | 0.213 | 1.33 | 0.666 | 0 | 2 | 1.218 | 0.66646 | 0.213 | 1.341 | 0.666 | 0 | 0 | 0
51 | 1.212 | 0.67977 | 0.217 | 1.336 | 0.68 | 0 | 2 | 1.224 | 0.67977 | 0.217 | 1.347 | 0.68 | 0 | 0 | 0
52 | 1.217 | 0.6931 | 0.221 | 1.342 | 0.693 | 0 | 2 | 1.229 | 0.6931 | 0.221 | 1.354 | 0.693 | 0 | 0 | 0
53 | 1.223 | 0.70643 | 0.226 | 1.348 | 0.706 | 0 | 2 | 1.235 | 0.70643 | 0.226 | 1.361 | 0.706 | 0 | 0 | 0
54 | 1.228 | 0.71977 | 0.23 | 1.355 | 0.72 | 0 | 2 | 1.241 | 0.71977 | 0.23 | 1.367 | 0.72 | 0 | 0 | 0
55 | 1.233 | 0.73311 | 0.234 | 1.361 | 0.733 | 0 | 2 | 1.247 | 0.73311 | 0.234 | 1.374 | 0.733 | 0 | 0 | 0
56 | 1.238 | 0.74647 | 0.238 | 1.366 | 0.746 | 0 | 2 | 1.252 | 0.74647 | 0.238 | 1.38 | 0.746 | 0 | 0 | 0
57 | 1.242 | 0.75982 | 0.243 | 1.371 | 0.76 | 0 | 2 | 1.256 | 0.75982 | 0.243 | 1.386 | 0.76 | 0 | 0 | 0
58 | 1.246 | 0.77316 | 0.247 | 1.376 | 0.773 | 0 | 2 | 1.261 | 0.77316 | 0.247 | 1.391 | 0.773 | 0 | 0 | 0
59 | 1.249 | 0.78651 | 0.251 | 1.381 | 0.787 | 0 | 2 | 1.265 | 0.78651 | 0.251 | 1.396 | 0.787 | 0 | 0 | 0
60 | 1.252 | 0.79986 | 0.255 | 1.385 | 0.8 | 0 | 2 | 1.268 | 0.79986 | 0.255 | 1.401 | 0.8 | 0 | 0 | 0