## Sheet1
| DS depth (ft) | DS flow (ft3/s) | DS Froude number | DS total head (ft AD) | DS velocity (ft/s) | Hydraulic gradient | Surcharge state | US depth (ft) | US flow (ft3/s) | US Froude number | US total head (ft AD) | US velocity (ft/s) | Infiltration loss (ft3/s) | Lateral inflow (ft3/s) | Volume (ft3) | dc | dn
00 00:00:00 | 0.1 | 0 | 0 | 0.1 | 0 | 0.00376 | 0.05 | 0.1 | 0 | 0 | 0.8 | 0 | 0 | 0 | 37 | 0 |  | B(width) | 2 | ft
00 00:01:00 | 0.114 | 0.0927 | 0.211 | 0.117 | 0.406 | 0.00391 | 0.07 | 0.141 | 0.326 | 0.544 | 0.862 | 1.157 | 0 | 0 | 46 | 0.4105 |  | n | 0.01
00 00:02:00 | 0.154 | 0.3729 | 0.545 | 0.177 | 1.212 | 0.00393 | 0.09 | 0.184 | 0.6589 | 0.735 | 0.934 | 1.79 | 0 | 0 | 62 | 1.0383
00 00:03:00 | 0.2 | 0.7442 | 0.734 | 0.254 | 1.861 | 0.00389 | 0.11 | 0.223 | 0.9931 | 0.833 | 1 | 2.23 | 0 | 0 | 78 | 1.6459
00 00:04:00 | 0.24 | 1.1009 | 0.827 | 0.322 | 2.297 | 0.00386 | 0.13 | 0.258 | 1.3269 | 0.891 | 1.061 | 2.569 | 0 | 0 | 92 | 2.1368
00 00:05:00 | 0.276 | 1.4504 | 0.884 | 0.383 | 2.631 | 0.00385 | 0.15 | 0.292 | 1.6607 | 0.93 | 1.118 | 2.847 | 0 | 0 | 105 | 2.568
00 00:06:00 | 0.309 | 1.7952 | 0.92 | 0.44 | 2.903 | 0.00384 | 0.16 | 0.323 | 1.9943 | 0.956 | 1.171 | 3.083 | 0 | 0 | 117 | 2.9603
00 00:07:00 | 0.341 | 2.1371 | 0.946 | 0.494 | 3.133 | 0.00383 | 0.18 | 0.354 | 2.3279 | 0.975 | 1.222 | 3.289 | 0 | 0 | 129 | 3.3252
00 00:08:00 | 0.372 | 2.4776 | 0.964 | 0.544 | 3.334 | 0.00383 | 0.19 | 0.383 | 2.6614 | 0.989 | 1.271 | 3.472 | 0 | 0 | 140 | 3.6696
00 00:09:00 | 0.401 | 2.8168 | 0.978 | 0.593 | 3.512 | 0.00382 | 0.21 | 0.412 | 2.9949 | 0.999 | 1.317 | 3.636 | 0 | 0 | 151 | 3.9973
00 00:10:00 | 0.43 | 3.1528 | 0.986 | 0.639 | 3.668 | 0.00382 | 0.22 | 0.44 | 3.3283 | 1.005 | 1.362 | 3.782 | 0 | 0 | 161 | 4.3092
00 00:11:00 | 0.458 | 3.4933 | 0.994 | 0.684 | 3.815 | 0.00381 | 0.23 | 0.467 | 3.6618 | 1.011 | 1.406 | 3.92 | 0 | 0 | 172 | 4.6141
00 00:12:00 | 0.485 | 3.8294 | 1 | 0.727 | 3.949 | 0.00381 | 0.25 | 0.494 | 3.9952 | 1.015 | 1.448 | 4.046 | 0 | 0 | 182 | 4.9055
00 00:13:00 | 0.511 | 4.1661 | 1.004 | 0.769 | 4.073 | 0.00381 | 0.26 | 0.52 | 4.3286 | 1.018 | 1.489 | 4.163 | 0 | 0 | 192 | 5.189
00 00:14:00 | 0.538 | 4.5022 | 1.007 | 0.81 | 4.188 | 0.00381 | 0.27 | 0.546 | 4.6621 | 1.02 | 1.529 | 4.273 | 0 | 0 | 201 | 5.4645
00 00:15:00 | 0.563 | 4.8381 | 1.009 | 0.85 | 4.295 | 0.0038 | 0.29 | 0.571 | 4.9955 | 1.021 | 1.568 | 4.375 | 0 | 0 | 211 | 5.733
00 00:16:00 | 0.589 | 5.1737 | 1.01 | 0.889 | 4.395 | 0.0038 | 0.3 | 0.596 | 5.3289 | 1.021 | 1.606 | 4.472 | 0 | 0 | 220 | 5.9951
00 00:17:00 | 0.613 | 5.509 | 1.011 | 0.927 | 4.49 | 0.0038 | 0.31 | 0.62 | 5.6622 | 1.021 | 1.644 | 4.563 | 0 | 0 | 229 | 6.2514
00 00:18:00 | 0.638 | 5.8442 | 1.011 | 0.964 | 4.579 | 0.0038 | 0.32 | 0.645 | 5.9956 | 1.021 | 1.681 | 4.649 | 0 | 0 | 238 | 6.5025
00 00:19:00 | 0.662 | 6.1793 | 1.01 | 1 | 4.664 | 0.0038 | 0.33 | 0.669 | 6.329 | 1.02 | 1.717 | 4.731 | 0 | 0 | 247 | 6.7488
00 00:20:00 | 0.687 | 6.5142 | 1.009 | 1.036 | 4.744 | 0.0038 | 0.35 | 0.693 | 6.6624 | 1.018 | 1.752 | 4.808 | 0 | 0 | 256 | 6.9905
00 00:21:00 | 0.71 | 6.849 | 1.008 | 1.071 | 4.821 | 0.0038 | 0.36 | 0.716 | 6.9958 | 1.017 | 1.787 | 4.882 | 0 | 0 | 265 | 7.228
00 00:22:00 | 0.734 | 7.1837 | 1.007 | 1.106 | 4.894 | 0.0038 | 0.37 | 0.74 | 7.3291 | 1.015 | 1.821 | 4.953 | 0 | 0 | 274 | 7.4616
00 00:23:00 | 0.757 | 7.5182 | 1.005 | 1.14 | 4.963 | 0.00379 | 0.38 | 0.763 | 7.6625 | 1.013 | 1.855 | 5.021 | 0 | 0 | 283 | 7.6914
00 00:24:00 | 0.781 | 7.8527 | 1.004 | 1.174 | 5.03 | 0.00379 | 0.39 | 0.786 | 7.9959 | 1.011 | 1.888 | 5.085 | 0 | 0 | 291 | 7.9179
00 00:25:00 | 0.804 | 8.1872 | 1.002 | 1.207 | 5.094 | 0.00379 | 0.4 | 0.809 | 8.3292 | 1.009 | 1.921 | 5.148 | 0 | 0 | 300 | 8.1412
00 00:26:00 | 0.827 | 8.5215 | 1 | 1.239 | 5.155 | 0.00379 | 0.42 | 0.832 | 8.6626 | 1.007 | 1.953 | 5.207 | 0 | 0 | 308 | 8.3613
00 00:27:00 | 0.849 | 8.8558 | 0.997 | 1.272 | 5.214 | 0.00379 | 0.43 | 0.854 | 8.996 | 1.004 | 1.985 | 5.265 | 0 | 0 | 317 | 8.5786
00 00:28:00 | 0.872 | 9.19 | 0.995 | 1.303 | 5.271 | 0.00379 | 0.44 | 0.877 | 9.3293 | 1.002 | 2.016 | 5.32 | 0 | 0 | 325 | 8.7931
00 00:29:00 | 0.894 | 9.5242 | 0.993 | 1.335 | 5.325 | 0.00379 | 0.45 | 0.899 | 9.6627 | 0.999 | 2.048 | 5.374 | 0 | 0 | 333 | 9.005
00 00:30:00 | 0.917 | 9.8584 | 0.99 | 1.366 | 5.378 | 0.00379 | 0.46 | 0.921 | 9.996 | 0.997 | 2.078 | 5.425 | 0 | 0 | 342 | 9.2145
00 00:31:00 | 0.939 | 10.1925 | 0.988 | 1.397 | 5.429 | 0.00379 | 0.47 | 0.943 | 10.3294 | 0.994 | 2.109 | 5.475 | 0 | 0 | 350 | 9.4215
00 00:32:00 | 0.961 | 10.5265 | 0.985 | 1.427 | 5.478 | 0.00379 | 0.48 | 0.965 | 10.6627 | 0.991 | 2.139 | 5.523 | 0 | 0 | 358 | 9.6262
00 00:33:00 | 0.983 | 10.8605 | 0.983 | 1.457 | 5.526 | 0.00379 | 0.49 | 0.987 | 10.9961 | 0.988 | 2.169 | 5.57 | 0 | 0 | 366 | 9.8288
00 00:34:00 | 1.005 | 11.1945 | 0.98 | 1.487 | 5.572 | 0.00379 | 0.5 | 1.009 | 11.3294 | 0.986 | 2.199 | 5.615 | 0 | 0 | 374 | 10.0292
00 00:35:00 | 1.026 | 11.5284 | 0.977 | 1.516 | 5.617 | 0.00379 | 0.52 | 1.03 | 11.6628 | 0.983 | 2.228 | 5.659 | 0 | 0 | 382 | 10.2277
00 00:36:00 | 1.048 | 11.8624 | 0.975 | 1.546 | 5.66 | 0.00379 | 0.53 | 1.052 | 11.9961 | 0.98 | 2.257 | 5.701 | 0 | 0 | 390 | 10.4243
00 00:37:00 | 1.069 | 12.1963 | 0.972 | 1.575 | 5.702 | 0.00379 | 0.54 | 1.074 | 12.3295 | 0.977 | 2.286 | 5.743 | 0 | 0 | 398 | 10.619
00 00:38:00 | 1.091 | 12.5301 | 0.969 | 1.603 | 5.743 | 0.00378 | 0.55 | 1.095 | 12.6628 | 0.974 | 2.314 | 5.783 | 0 | 0 | 406 | 10.8119
00 00:39:00 | 1.109 | 12.8807 | 0.973 | 1.633 | 5.81 | 0.0038 | 0.56 | 1.116 | 12.9963 | 0.972 | 2.343 | 5.825 | 0 | 0 | 414 | 11.0126
00 00:40:00 | 1.127 | 13.2066 | 0.973 | 1.66 | 5.861 | 0.00381 | 0.57 | 1.136 | 13.3297 | 0.971 | 2.371 | 5.867 | 0 | 0 | 421 | 11.1976
00 00:41:00 | 1.145 | 13.5416 | 0.974 | 1.688 | 5.913 | 0.00382 | 0.58 | 1.156 | 13.663 | 0.969 | 2.399 | 5.908 | 0 | 0 | 428 | 11.3862
00 00:42:00 | 1.163 | 13.8756 | 0.975 | 1.716 | 5.963 | 0.00383 | 0.59 | 1.177 | 13.9964 | 0.967 | 2.426 | 5.948 | 0 | 0 | 435 | 11.5727
00 00:43:00 | 1.182 | 14.2098 | 0.975 | 1.743 | 6.013 | 0.00385 | 0.6 | 1.197 | 14.3297 | 0.965 | 2.454 | 5.986 | 0 | 0 | 443 | 11.7577
00 00:44:00 | 1.2 | 14.544 | 0.976 | 1.77 | 6.062 | 0.00386 | 0.61 | 1.217 | 14.6631 | 0.963 | 2.481 | 6.025 | 0 | 0 | 450 | 11.9414
00 00:45:00 | 1.217 | 14.8781 | 0.976 | 1.797 | 6.111 | 0.00387 | 0.62 | 1.237 | 14.9964 | 0.961 | 2.508 | 6.062 | 0 | 0 | 457 | 12.1236
00 00:46:00 | 1.235 | 15.2122 | 0.977 | 1.824 | 6.158 | 0.00388 | 0.63 | 1.257 | 15.3298 | 0.959 | 2.535 | 6.099 | 0 | 0 | 464 | 12.3044
00 00:47:00 | 1.253 | 15.5466 | 0.977 | 1.851 | 6.205 | 0.00389 | 0.64 | 1.276 | 15.6631 | 0.957 | 2.561 | 6.135 | 0 | 0 | 471 | 12.4841
00 00:48:00 | 1.27 | 15.88 | 0.978 | 1.877 | 6.251 | 0.0039 | 0.65 | 1.296 | 15.9965 | 0.956 | 2.588 | 6.171 | 0 | 0 | 478 | 12.6619
00 00:49:00 | 1.288 | 16.2145 | 0.978 | 1.903 | 6.297 | 0.00391 | 0.66 | 1.316 | 16.3298 | 0.954 | 2.614 | 6.206 | 0 | 0 | 485 | 12.8391
00 00:50:00 | 1.305 | 16.5484 | 0.979 | 1.93 | 6.341 | 0.00393 | 0.67 | 1.335 | 16.6632 | 0.952 | 2.64 | 6.24 | 0 | 0 | 492 | 13.0148
00 00:51:00 | 1.322 | 16.8825 | 0.979 | 1.955 | 6.385 | 0.00394 | 0.68 | 1.354 | 16.9965 | 0.95 | 2.666 | 6.274 | 0 | 0 | 499 | 13.1893
00 00:52:00 | 1.339 | 17.2165 | 0.98 | 1.981 | 6.429 | 0.00395 | 0.69 | 1.374 | 17.3299 | 0.949 | 2.692 | 6.308 | 0 | 0 | 506 | 13.3627
00 00:53:00 | 1.356 | 17.5505 | 0.98 | 2.007 | 6.472 | 0.00396 | 0.7 | 1.393 | 17.6632 | 0.947 | 2.717 | 6.341 | 0 | 0 | 512 | 13.535
00 00:54:00 | 1.373 | 17.8844 | 0.98 | 2.032 | 6.514 | 0.00397 | 0.71 | 1.412 | 17.9966 | 0.946 | 2.743 | 6.373 | 0 | 0 | 519 | 13.7061
00 00:55:00 | 1.389 | 18.2184 | 0.981 | 2.057 | 6.556 | 0.00399 | 0.72 | 1.431 | 18.3299 | 0.944 | 2.768 | 6.405 | 0 | 0 | 526 | 13.8762
00 00:56:00 | 1.406 | 18.5526 | 0.981 | 2.082 | 6.598 | 0.004 | 0.72 | 1.45 | 18.6633 | 0.942 | 2.793 | 6.437 | 0 | 0 | 532 | 14.0454
00 00:57:00 | 1.422 | 18.8862 | 0.981 | 2.107 | 6.639 | 0.00401 | 0.73 | 1.469 | 18.9966 | 0.941 | 2.818 | 6.468 | 0 | 0 | 539 | 14.2133
00 00:58:00 | 1.439 | 19.2202 | 0.982 | 2.132 | 6.679 | 0.00402 | 0.74 | 1.487 | 19.33 | 0.939 | 2.843 | 6.498 | 0 | 0 | 546 | 14.3804
00 00:59:00 | 1.455 | 19.5541 | 0.982 | 2.156 | 6.719 | 0.00404 | 0.75 | 1.506 | 19.6633 | 0.938 | 2.868 | 6.529 | 0 | 0 | 552 | 14.5465
00 01:00:00 | 1.471 | 19.888 | 0.982 | 2.181 | 6.758 | 0.00405 | 0.76 | 1.524 | 19.9967 | 0.936 | 2.893 | 6.559 | 0 | 0 | 559 | 14.7116

## yc greater
|  |  | yc | yn | A | P | R | V | Q | [10 empty] | DS depth (ft) | DS flow (ft3/s) | DS Froude number | DS total head (ft AD) | DS velocity (ft/s) | Hydraulic gradient | Surcharge state | US depth (ft) | US flow (ft3/s) | US Froude number | US total head (ft AD) | US velocity (ft/s) | Infiltration loss (ft3/s) | Lateral inflow (ft3/s) | Volume (ft3)
B(width) | 2 | ft | 0 | 0 | 0 | 2 | 0 | 0 | 0 | [9 empty] | 00 00:00:00 | 0.1 | 0 | 0 | 0.1 | 0 | 0.005 | 0.05 | 0.1 | 0 | 0 | 0.6 | 0 | 0 | 0 | 20
n | 0.01 |  | 0.11211 | 0.1 | 0.2 | 2.2 | 0.090909 | 2.1301 | 0.42603 | [9 empty] | 00 00:05:00 | 0.453 | 3.9572 | 1.146 | 0.75 | 4.372 | 0.00508 | 0.23 | 0.461 | 4.1559 | 1.17 | 1.277 | 4.507 | 0 | 0 | 91
slope | 0.005 |  | 0.23299 | 0.2 | 0.4 | 2.4 | 0.16667 | 3.1908 | 1.2763 | [9 empty] | 00 00:10:00 | 0.726 | 8.1536 | 1.161 | 1.216 | 5.614 | 0.00505 | 0.37 | 0.731 | 8.3241 | 1.173 | 1.735 | 5.692 | 0 | 0 | 146
|  |  | 0.35281 | 0.3 | 0.6 | 2.6 | 0.23077 | 3.9639 | 2.3783 | [9 empty] | 00 00:15:00 | 0.972 | 12.3328 | 1.134 | 1.597 | 6.344 | 0.00504 | 0.49 | 0.976 | 12.4914 | 1.142 | 2.112 | 6.401 | 0 | 0 | 195
|  |  | 0.46996 | 0.4 | 0.8 | 2.8 | 0.28571 | 4.5705 | 3.6564 | [9 empty] | 00 00:20:00 | 1.205 | 16.5064 | 1.1 | 1.934 | 6.851 | 0.00503 | 0.6 | 1.208 | 16.6585 | 1.107 | 2.447 | 6.897 | 0 | 0 | 241
|  |  | 0.58401 | 0.5 | 1 | 3 | 0.33333 | 5.0651 | 5.0651 | [9 empty] | 00 00:25:00 | 1.429 | 20.6775 | 1.067 | 2.242 | 7.233 | 0.00502 | 0.72 | 1.432 | 20.8254 | 1.071 | 2.753 | 7.272 | 0 | 0 | 286
|  |  | 0.69493 | 0.6 | 1.2 | 3.2 | 0.375 | 5.4789 | 6.5747 | [9 empty] | 00 00:30:00 | 1.696 | 24.6455 | 0.983 | 2.516 | 7.265 | 0.00524 | 0.86 | 1.72 | 24.9824 | 0.976 | 3.039 | 7.263 | 0 | 0 | 341
|  |  | 0.80284 | 0.7 | 1.4 | 3.4 | 0.41176 | 5.8314 | 8.1639 | [9 empty] | 00 00:35:00 | 1.8 | 29.1055 | 1.062 | 2.815 | 8.085 | 0.00651 | 0.98 | 1.951 | 29.1615 | 0.86 | 3.326 | 7.504 | 0 | 0 | 376
|  |  | 0.90788 | 0.8 | 1.6 | 3.6 | 0.44444 | 6.136 | 9.8175 | [9 empty] | 00 00:40:00 | 1.8 | 33.2877 | 1.215 | 3.128 | 9.247 | 0.00823 | 2 | 2.123 | 33.3266 | 0.613 | 3.653 | 8.143 | 0 | 0 | 389
|  |  | 1.0103 | 0.9 | 1.8 | 3.8 | 0.47368 | 6.4022 | 11.524 | [9 empty] | 00 00:45:00 | 1.8 | 37.4701 | 1.368 | 3.483 | 10.408 | 0.0103 | 2 | 2.33 | 37.4922 | 0.156 | 4.096 | 9.027 | 0 | 0 | 398
|  |  | 1.1101 | 1 | 2 | 4 | 0.5 | 6.6372 | 13.2744 | [9 empty] | 00 00:50:00 | 1.8 | 41.6449 | 1.52 | 3.879 | 11.568 | 0.01262 | 2 | 2.562 | 41.6579 | 0.173 | 4.618 | 10.008 | 0 | 0 | 403
|  |  | 1.2077 | 1.1 | 2.2 | 4.2 | 0.52381 | 6.8463 | 15.0618 | [9 empty] | 00 00:55:00 | 1.8 | 45.8157 | 1.672 | 4.316 | 12.727 | 0.01525 | 2 | 2.825 | 45.8236 | 0.19 | 5.198 | 10.981 | 0 | 0 | 406
|  |  | 1.303 | 1.2 | 2.4 | 4.4 | 0.54545 | 7.0336 | 16.8806 | [9 empty] | 00 01:00:00 | 1.8 | 49.983 | 1.824 | 4.795 | 13.884 | 0.01812 | 2 | 3.112 | 49.9893 | 0.206 | 5.829 | 11.946 | 0 | 0 | 408
|  |  | 1.3964 | 1.3 | 2.6 | 4.6 | 0.56522 | 7.2025 | 18.7264
|  |  | 1.4878 | 1.4 | 2.8 | 4.8 | 0.58333 | 7.3556 | 20.5956
|  |  | 1.5775 | 1.5 | 3 | 5 | 0.6 | 7.495 | 22.485
|  |  | 1.6654 | 1.6 | 3.2 | 5.2 | 0.61538 | 7.6226 | 24.3923
|  |  | 1.7519 | 1.7 | 3.4 | 5.4 | 0.62963 | 7.7398 | 26.3152
|  |  | 1.8368 | 1.8 | 3.6 | 5.6 | 0.64286 | 7.8478 | 28.2521
|  |  | 1.9203 | 1.9 | 3.8 | 5.8 | 0.65517 | 7.9477 | 30.2013
|  |  | 2.0026 | 2 | 4 | 6 | 0.66667 | 8.0404 | 32.1616
[11 empty] | Capacity | Entry loss (ft) | Exit loss (ft) | Flow class | Flow volume (ft3) | HGL (ft) | Surcharged | Velocity (ft/s) | Depth (ft) | Flow (ft3/s) |  |  | Water depth (ft) | Surface flooding (ft3/s) | Hydraulic head (ft AD) | Inlet elevation (ft AD) | Lateral inflow (ft3/s) | Pressure (psi) | Volume (ft3)
[10 empty] | 2022-12-10 00:05 | 0.21284 | 0 | 0 | 0 | 85.1441 | 0.92578 | 0.3381 | 4.7097 | 0.426 | 4.01 |  | 2022-12-10 00:05 | 0.42664 | 0 | 0.42664 | 0 | 0 | 0.18496 | 0
[10 empty] | 2022-12-10 00:10 | 0.35201 | 0 | 0 | 0 | 140.821 | 1.2075 | 0.47752 | 5.812 | 0.704 | 8.1845 |  | 2022-12-10 00:10 | 0.70256 | 0 | 0.70256 | 0 | 0 | 0.30457 | 0
[10 empty] | 2022-12-10 00:15 | 0.47565 | 0 | 0 | 0 | 190.2817 | 1.4542 | 0.60108 | 6.4984 | 0.951 | 12.3652 |  | 2022-12-10 00:15 | 0.95016 | 0 | 0.95016 | 0 | 0 | 0.41191 | 0
[10 empty] | 2022-12-10 00:20 | 0.5922 | 0 | 0 | 0 | 236.9073 | 1.6866 | 0.7176 | 6.9817 | 1.184 | 16.5403 |  | 2022-12-10 00:20 | 1.1837 | 0 | 1.1837 | 0 | 0 | 0.51317 | 0
[10 empty] | 2022-12-10 00:25 | 0.70461 | 0 | 0 | 0 | 281.8752 | 1.9109 | 0.82998 | 7.3479 | 1.409 | 20.712 |  | 2022-12-10 00:25 | 1.409 | 0 | 1.409 | 0 | 0 | 0.61084 | 0
[10 empty] | 2022-12-10 00:30 | 0.81433 | 0 | 0 | 0 | 325.7675 | 2.1299 | 0.93969 | 7.638 | 1.629 | 24.8821 |  | 2022-12-10 00:30 | 1.6289 | 0 | 1.6289 | 0 | 0 | 0.70615 | 0
[10 empty] | 2022-12-10 00:35 | 0.92907 | 0 | 0 | 0 | 371.6699 | 2.3462 | 1.0543 | 7.8163 | 1.858 | 29.051 |  | 2022-12-10 00:35 | 1.8711 | 0 | 1.8711 | 0 | 0 | 0.81117 | 0
[10 empty] | 2022-12-10 00:40 | 0.98503 | 0 | 0 | 0 | 394.0556 | 2.8197 | 1.1899 | 8.4423 | 1.97 | 33.2675 |  | 2022-12-10 00:40 | 1.9401 | 0 | 1.9401 | 0 | 0 | 0.84107 | 0
[10 empty] | 2022-12-10 00:45 | 0.98503 | 0 | 0 | 0 | 394.0556 | 3.0505 | 1.2477 | 9.5028 | 1.97 | 37.4465 |  | 2022-12-10 00:45 | 1.9401 | 0 | 1.9401 | 0 | 0 | 0.84107 | 0
[10 empty] | 2022-12-10 00:50 | 0.98503 | 0 | 0 | 0 | 394.0556 | 3.3108 | 1.3127 | 10.5634 | 1.97 | 41.6258 |  | 2022-12-10 00:50 | 1.9401 | 0 | 1.9401 | 0 | 0 | 0.84107 | 0
[10 empty] | 2022-12-10 00:55 | 0.98503 | 0 | 0 | 0 | 394.0556 | 3.5953 | 1.3839 | 11.6177 | 1.97 | 45.7803 |  | 2022-12-10 00:55 | 1.9401 | 0 | 1.9401 | 0 | 0 | 0.84107 | 0
[10 empty] | 2022-12-10 01:00 | 0.98503 | 0 | 0 | 0 | 394.0556 | 3.9247 | 1.4662 | 12.684 | 1.97 | 49.9821 |  | 2022-12-10 01:00 | 1.9401 | 0 | 1.9401 | 0 | 0 | 0.84107 | 0
[11 empty] | Capacity | Entry loss (ft) | Exit loss (ft) | Flow class | Flow volume (ft3) | HGL (ft) | Surcharged | Velocity (ft/s) | Depth (ft) | Flow (ft3/s) |  |  | Water depth (ft) | Surface flooding (ft3/s) | Hydraulic head (ft AD) | Inlet elevation (ft AD) | Lateral inflow (ft3/s) | Pressure (psi) | Volume (ft3)
[10 empty] | 2022-12-10 00:05 | 0.21306 | 0 | 0 | 0 | 85.2338 | 0.92579 | 0.33827 | 4.7153 | 0.426 | 4.019 |  | 2022-12-10 00:05 | 0.42729 | 0 | 0.42729 | 0 | 0 | 0.18524 | 0
[10 empty] | 2022-12-10 00:10 | 0.35201 | 0 | 0 | 0 | 140.821 | 1.2075 | 0.47752 | 5.812 | 0.704 | 8.1845 |  | 2022-12-10 00:10 | 0.70256 | 0 | 0.70256 | 0 | 0 | 0.30457 | 0
[10 empty] | 2022-12-10 00:15 | 0.47565 | 0 | 0 | 0 | 190.2817 | 1.4542 | 0.60108 | 6.4984 | 0.951 | 12.3652 |  | 2022-12-10 00:15 | 0.95016 | 0 | 0.95016 | 0 | 0 | 0.41191 | 0
[10 empty] | 2022-12-10 00:20 | 0.5922 | 0 | 0 | 0 | 236.9073 | 1.6866 | 0.7176 | 6.9817 | 1.184 | 16.5403 |  | 2022-12-10 00:20 | 1.1837 | 0 | 1.1837 | 0 | 0 | 0.51317 | 0
[10 empty] | 2022-12-10 00:25 | 0.70461 | 0 | 0 | 0 | 281.8752 | 1.9109 | 0.82998 | 7.3479 | 1.409 | 20.712 |  | 2022-12-10 00:25 | 1.409 | 0 | 1.409 | 0 | 0 | 0.61084 | 0
[10 empty] | 2022-12-10 00:30 | 0.81433 | 0 | 0 | 0 | 325.7675 | 2.1299 | 0.93969 | 7.638 | 1.629 | 24.8821 |  | 2022-12-10 00:30 | 1.6289 | 0 | 1.6289 | 0 | 0 | 0.70615 | 0
[10 empty] | 2022-12-10 00:35 | 0.953 | 0 | 0 | 0 | 381.2435 | 2.3462 | 1.0778 | 7.6201 | 1.906 | 29.051 |  | 2022-12-10 00:35 | 1.9652 | 0 | 1.9652 | 0 | 0 | 0.85194 | 0
[10 empty] | 2022-12-10 00:40 | 0.98503 | 0 | 0 | 0 | 394.0556 | 2.8197 | 1.1899 | 8.4423 | 1.97 | 33.2673 |  | 2022-12-10 00:40 | 1.9401 | 0 | 1.9401 | 0 | 0 | 0.84107 | 0
[10 empty] | 2022-12-10 00:45 | 0.98503 | 0 | 0 | 0 | 394.0556 | 3.0508 | 1.2477 | 9.5023 | 1.97 | 37.4444 |  | 2022-12-10 00:45 | 1.9401 | 0 | 1.9401 | 0 | 0 | 0.84107 | 0
[10 empty] | 2022-12-10 00:50 | 0.98503 | 0 | 0 | 0 | 394.0556 | 3.3101 | 1.3126 | 10.5633 | 1.97 | 41.6251 |  | 2022-12-10 00:50 | 1.9401 | 0 | 1.9401 | 0 | 0 | 0.84107 | 0
[10 empty] | 2022-12-10 00:55 | 0.98503 | 0 | 0 | 0 | 394.0556 | 3.5953 | 1.3838 | 11.6177 | 1.97 | 45.7802 |  | 2022-12-10 00:55 | 1.9401 | 0 | 1.9401 | 0 | 0 | 0.84107 | 0
[10 empty] | 2022-12-10 01:00 | 0.98503 | 0 | 0 | 0 | 394.0556 | 3.9335 | 1.4684 | 12.6865 | 1.97 | 49.9916 |  | 2022-12-10 01:00 | 1.9401 | 0 | 1.9401 | 0 | 0 | 0.84107 | 0

## yn greater
|  |  | yc | yn | A | P | R | V | Q | [10 empty] | DS depth (ft) | DS flow (ft3/s) | DS Froude number | DS total head (ft AD) | DS velocity (ft/s) | Hydraulic gradient | Surcharge state | US depth (ft) | US flow (ft3/s) | US Froude number | US total head (ft AD) | US velocity (ft/s) | Infiltration loss (ft3/s) | Lateral inflow (ft3/s) | Volume (ft3)
B(width) | 2 | ft | 0 | 0 | 0 | 2 | 0 | 0 | 0 | [9 empty] | 00 00:00:00 | 0.2 | 0 | 0 | 0.2 | 0 | 0.02 | 0.1 | 0.2 | 0 | 0 | 2.2 | 0 | 0 | 0 | 16
n | 0.01 |  | 0.17797 | 0.1 | 0.2 | 2.2 | 0.090909 | 4.2603 | 0.85206 | [9 empty] | 00 00:05:00 | 0.464 | 4.0474 | 2.254 | 1.296 | 7.318 | 0.02004 | 0.23 | 0.469 | 4.1594 | 2.275 | 3.325 | 7.423 | 0 | 0 | 56
slope | 0.02 |  | 0.36985 | 0.2 | 0.4 | 2.4 | 0.16667 | 6.3817 | 2.5527 | [9 empty] | 00 00:10:00 | 0.636 | 8.2332 | 2.49 | 2.064 | 9.59 | 0.02003 | 0.32 | 0.638 | 8.3278 | 2.498 | 4.083 | 9.643 | 0 | 0 | 86
|  |  | 0.56006 | 0.3 | 0.6 | 2.6 | 0.23077 | 7.9278 | 4.7567 | [9 empty] | 00 00:15:00 | 0.777 | 12.409 | 2.549 | 2.656 | 11 | 0.02002 | 0.39 | 0.779 | 12.4952 | 2.554 | 4.671 | 11.036 | 0 | 0 | 113
|  |  | 0.74601 | 0.4 | 0.8 | 2.8 | 0.28571 | 9.1409 | 7.3127 | [9 empty] | 00 00:20:00 | 0.904 | 16.581 | 2.548 | 3.151 | 12.028 | 0.02002 | 0.45 | 0.906 | 16.6623 | 2.551 | 5.163 | 12.056 | 0 | 0 | 138
|  |  | 0.92706 | 0.5 | 1 | 3 | 0.33333 | 10.1303 | 10.1303 | [9 empty] | 00 00:25:00 | 1.023 | 20.7508 | 2.515 | 3.58 | 12.83 | 0.02002 | 0.51 | 1.025 | 20.8291 | 2.517 | 5.591 | 12.853 | 0 | 0 | 162
|  |  | 1.1031 | 0.6 | 1.2 | 3.2 | 0.375 | 10.9578 | 13.1493 | [9 empty] | 00 00:30:00 | 1.14 | 24.9191 | 2.458 | 3.96 | 13.473 | 0.02002 | 0.57 | 1.141 | 24.9958 | 2.459 | 5.97 | 13.493 | 0 | 0 | 185
|  |  | 1.2744 | 0.7 | 1.4 | 3.4 | 0.41176 | 11.6627 | 16.3278 | [9 empty] | 00 00:35:00 | 1.257 | 29.086 | 2.379 | 4.298 | 13.992 | 0.02001 | 0.63 | 1.258 | 29.1624 | 2.379 | 6.307 | 14.009 | 0 | 0 | 208
|  |  | 1.4412 | 0.8 | 1.6 | 3.6 | 0.44444 | 12.2719 | 19.6351 | [9 empty] | 00 00:40:00 | 1.379 | 33.2511 | 2.272 | 4.599 | 14.397 | 0.02002 | 0.69 | 1.38 | 33.3288 | 2.273 | 6.607 | 14.413 | 0 | 0 | 231
|  |  | 1.6037 | 0.9 | 1.8 | 3.8 | 0.47368 | 12.8044 | 23.048 | [9 empty] | 00 00:45:00 | 1.512 | 37.4128 | 2.125 | 4.86 | 14.68 | 0.02002 | 0.76 | 1.514 | 37.4949 | 2.124 | 6.869 | 14.696 | 0 | 0 | 255
|  |  | 1.7622 | 1 | 2 | 4 | 0.5 | 13.2744 | 26.5488 | [9 empty] | 00 00:50:00 | 1.8 | 41.6583 | 1.565 | 4.84 | 13.988 | 0.02132 | 0.97 | 1.932 | 41.6538 | 1.244 | 6.713 | 13.382 | 0 | 0 | 305
|  |  | 1.917 | 1.1 | 2.2 | 4.2 | 0.52381 | 13.6925 | 30.1236 | [9 empty] | 00 00:55:00 | 1.8 | 45.7933 | 1.72 | 5.473 | 15.376 | 0.02524 | 2 | 2.324 | 45.8177 | 0.274 | 7.385 | 14.037 | 0 | 0 | 317
|  |  | 2.0684 | 1.2 | 2.4 | 4.4 | 0.54545 | 14.0672 | 33.7612 | [9 empty] | 00 01:00:00 | 1.8 | 49.9738 | 1.877 | 6.174 | 16.78 | 0.02989 | 2 | 2.789 | 49.9825 | 0.296 | 8.39 | 15.226 | 0 | 0 | 322
|  |  | 2.2166 | 1.3 | 2.6 | 4.6 | 0.56522 | 14.4049 | 37.4529
|  |  | 2.3617 | 1.4 | 2.8 | 4.8 | 0.58333 | 14.7111 | 41.1911
|  |  | 2.5041 | 1.5 | 3 | 5 | 0.6 | 14.99 | 44.97
|  |  | 2.6437 | 1.6 | 3.2 | 5.2 | 0.61538 | 15.2452 | 48.7846
|  |  | 2.7809 | 1.7 | 3.4 | 5.4 | 0.62963 | 15.4795 | 52.6304
|  |  | 2.9157 | 1.8 | 3.6 | 5.6 | 0.64286 | 15.6956 | 56.5041
|  |  | 3.0484 | 1.9 | 3.8 | 5.8 | 0.65517 | 15.8954 | 60.4025
|  |  | 3.1789 | 2 | 4 | 6 | 0.66667 | 16.0808 | 64.3231
[11 empty] | Capacity | Entry loss (ft) | Exit loss (ft) | Flow class | Flow volume (ft3) | HGL (ft) | Surcharged | Velocity (ft/s) | Depth (ft) | Flow (ft3/s) |  |  | Water depth (ft) | Surface flooding (ft3/s) | Hydraulic head (ft AD) | Inlet elevation (ft AD) | Lateral inflow (ft3/s) | Pressure (psi) | Volume (ft3)
[10 empty] | 2022-12-10 00:05 | 0.21052 | 0 | 0 | 0 | 48.1467 | 2.4206 | 0.71053 | 8.422 | 0.421 | 4.0549 |  | 2022-12-10 00:05 | 0.42149 | 0 | 0.42149 | 0 | 0 | 0.18272 | 0
[10 empty] | 2022-12-10 00:10 | 0.30232 | 0 | 0 | 0 | 80.1497 | 2.6075 | 0.80257 | 10.2568 | 0.605 | 8.2208 |  | 2022-12-10 00:10 | 0.60282 | 0 | 0.60282 | 0 | 0 | 0.26133 | 0
[10 empty] | 2022-12-10 00:15 | 0.37588 | 0 | 0 | 0 | 107.9846 | 2.7557 | 0.87606 | 11.4833 | 0.752 | 12.4002 |  | 2022-12-10 00:15 | 0.74857 | 0 | 0.74857 | 0 | 0 | 0.32452 | 0
[10 empty] | 2022-12-10 00:20 | 0.44252 | 0 | 0 | 0 | 134.1356 | 2.8931 | 0.94269 | 12.3506 | 0.885 | 16.5659 |  | 2022-12-10 00:20 | 0.87765 | 0 | 0.87765 | 0 | 0 | 0.38048 | 0
[10 empty] | 2022-12-10 00:25 | 0.51613 | 0 | 0 | 0 | 163.5531 | 3.0674 | 1.0163 | 12.6667 | 1.032 | 20.7177 |  | 2022-12-10 00:25 | 0.9979 | 0 | 0.9979 | 0 | 0 | 0.43261 | 0
[10 empty] | 2022-12-10 00:30 | 0.60221 | 0 | 0 | 0 | 197.5205 | 3.2946 | 1.1024 | 12.5894 | 1.204 | 24.8859 |  | 2022-12-10 00:30 | 1.115 | 0 | 1.115 | 0 | 0 | 0.48336 | 0
[10 empty] | 2022-12-10 00:35 | 0.68821 | 0 | 0 | 0 | 229.6817 | 3.5217 | 1.1884 | 12.6042 | 1.376 | 29.0584 |  | 2022-12-10 00:35 | 1.2318 | 0 | 1.2318 | 0 | 0 | 0.53403 | 0
[10 empty] | 2022-12-10 00:40 | 0.78139 | 0 | 0 | 0 | 260.217 | 3.7745 | 1.2816 | 12.6137 | 1.563 | 33.2246 |  | 2022-12-10 00:40 | 1.3518 | 0 | 1.3518 | 0 | 0 | 0.58603 | 0
[10 empty] | 2022-12-10 00:45 | 0.87109 | 0 | 0 | 0 | 282.1075 | 4.3007 | 1.4464 | 12.8924 | 1.742 | 37.4451 |  | 2022-12-10 00:45 | 1.4847 | 0 | 1.4847 | 0 | 0 | 0.64364 | 0
[10 empty] | 2022-12-10 00:50 | 0.98355 | 0 | 0 | 0 | 310.6777 | 4.1882 | 1.5306 | 13.4017 | 1.967 | 41.9398 |  | 2022-12-10 00:50 | 1.9343 | 0 | 1.9343 | 0 | 0 | 0.83855 | 0
[10 empty] | 2022-12-10 00:55 | 1 | 0 | 0 | 2 | 314.1943 | 4.4385 | 1.6096 | 14.5692 | 2 | 45.7757 |  | 2022-12-10 00:55 | 2 | 0 | 2 | 0 | 0 | 0.86703 | 0
[10 empty] | 2022-12-10 01:00 | 1 | 0 | 0 | 2 | 314.1943 | 4.9203 | 1.7301 | 15.9061 | 2 | 49.976 |  | 2022-12-10 01:00 | 2 | 0 | 2 | 0 | 0 | 0.86703 | 0
[11 empty] | Capacity | Entry loss (ft) | Exit loss (ft) | Flow class | Flow volume (ft3) | HGL (ft) | Surcharged | Velocity (ft/s) | Depth (ft) | Flow (ft3/s) |  |  | Water depth (ft) | Surface flooding (ft3/s) | Hydraulic head (ft AD) | Inlet elevation (ft AD) | Lateral inflow (ft3/s) | Pressure (psi) | Volume (ft3)
[10 empty] | 2022-12-10 00:05 | 0.21071 | 0 | 0 | 0 | 48.2085 | 2.4206 | 0.71067 | 8.4331 | 0.421 | 4.0655 |  | 2022-12-10 00:05 | 0.42204 | 0 | 0.42204 | 0 | 0 | 0.18296 | 0
[10 empty] | 2022-12-10 00:10 | 0.30232 | 0 | 0 | 0 | 80.1496 | 2.6075 | 0.80257 | 10.2568 | 0.605 | 8.2208 |  | 2022-12-10 00:10 | 0.60282 | 0 | 0.60282 | 0 | 0 | 0.26133 | 0
[10 empty] | 2022-12-10 00:15 | 0.37588 | 0 | 0 | 0 | 107.9843 | 2.7557 | 0.87606 | 11.4833 | 0.752 | 12.4001 |  | 2022-12-10 00:15 | 0.74856 | 0 | 0.74856 | 0 | 0 | 0.32452 | 0
[10 empty] | 2022-12-10 00:20 | 0.44252 | 0 | 0 | 0 | 134.1359 | 2.8931 | 0.94269 | 12.3506 | 0.885 | 16.5658 |  | 2022-12-10 00:20 | 0.87765 | 0 | 0.87765 | 0 | 0 | 0.38048 | 0
[10 empty] | 2022-12-10 00:25 | 0.51614 | 0 | 0 | 0 | 163.5531 | 3.0674 | 1.0163 | 12.6666 | 1.032 | 20.7177 |  | 2022-12-10 00:25 | 0.9979 | 0 | 0.9979 | 0 | 0 | 0.43261 | 0
[10 empty] | 2022-12-10 00:30 | 0.60221 | 0 | 0 | 0 | 197.5207 | 3.2946 | 1.1024 | 12.5894 | 1.204 | 24.8859 |  | 2022-12-10 00:30 | 1.115 | 0 | 1.115 | 0 | 0 | 0.48336 | 0
[10 empty] | 2022-12-10 00:35 | 0.68821 | 0 | 0 | 0 | 229.6819 | 3.5217 | 1.1884 | 12.6042 | 1.376 | 29.0584 |  | 2022-12-10 00:35 | 1.2318 | 0 | 1.2318 | 0 | 0 | 0.53403 | 0
[10 empty] | 2022-12-10 00:40 | 0.78141 | 0 | 0 | 0 | 260.2232 | 3.7746 | 1.2816 | 12.6134 | 1.563 | 33.2247 |  | 2022-12-10 00:40 | 1.3518 | 0 | 1.3518 | 0 | 0 | 0.58603 | 0
[10 empty] | 2022-12-10 00:45 | 0.87107 | 0 | 0 | 0 | 282.1009 | 4.301 | 1.4464 | 12.892 | 1.742 | 37.443 |  | 2022-12-10 00:45 | 1.4846 | 0 | 1.4846 | 0 | 0 | 0.64361 | 0
[10 empty] | 2022-12-10 00:50 | 0.96772 | 0 | 0 | 0 | 307.2945 | 4.2261 | 1.5565 | 13.4347 | 1.935 | 41.7847 |  | 2022-12-10 00:50 | 2 | 0 | 2 | 0 | 0 | 0.86703 | 0
[10 empty] | 2022-12-10 00:55 | 1 | 0 | 0 | 2 | 314.1943 | 4.4385 | 1.6096 | 14.5692 | 2 | 45.7757 |  | 2022-12-10 00:55 | 2 | 0 | 2 | 0 | 0 | 0.86703 | 0
[10 empty] | 2022-12-10 01:00 | 1 | 0 | 0 | 2 | 314.1943 | 4.9335 | 1.7334 | 15.9091 | 2 | 49.9854 |  | 2022-12-10 01:00 | 2 | 0 | 2 | 0 | 0 | 0.86703 | 0

## switch
|  |  | yc | yn | A | P | R | V | Q | yc/yn | swmm5 | datetime | free_flow | normall_flow |  | free_outfall | normal_outfall | icm | icm_depth | icm_flow | DS depth (ft) | DS flow (ft3/s)
B(width) | 2 | ft | 0 | 0 | 0 | 2 | 0 | 0 | 0 | #DIV/0! |  | 2022-12-10 00:05 | 7.9861 | 7.9861 | 2022-12-10 00:05 | 0.64676 | 0.64676 | 00 00:00:00 | 0.25 | 0 | 0.25 | 0
n | 0.01 |  | 0.11914 | 0.1 | 0.2 | 2.2 | 0.090909 | 2.3335 | 0.46669 | 1.1914 |  | 2022-12-10 00:10 | 16.4462 | 16.4462 | 2022-12-10 00:10 | 1.0995 | 1.0995 | 00 00:05:00 | 0.756 | 8.3166 | 0.756 | 8.0066
slope | 0.006 |  | 0.24759 | 0.2 | 0.4 | 2.4 | 0.16667 | 3.4954 | 1.3982 | 1.2379 |  | 2022-12-10 00:15 | 24.7532 | 24.7532 | 2022-12-10 00:15 | 1.5089 | 1.5089 | 00 00:10:00 | 1.192 | 16.6517 | 1.192 | 16.3733
|  |  | 0.37492 | 0.3 | 0.6 | 2.6 | 0.23077 | 4.3422 | 2.6053 | 1.2497 |  | 2022-12-10 00:20 | 33.1011 | 33.1011 | 2022-12-10 00:20 | 1.9048 | 1.9048 | 00 00:15:00 | 1.599 | 24.9857 | 1.599 | 24.7199
|  |  | 0.49941 | 0.4 | 0.8 | 2.8 | 0.28571 | 5.0067 | 4.0053 | 1.2485 |  | 2022-12-10 00:25 | 41.4444 | 41.4444 | 2022-12-10 00:25 | 2.2916 | 2.2916 | 00 00:20:00 | 1.992 | 33.3194 | 1.992 | 33.0604
0.01 | yc>yn |  | 0.62061 | 0.5 | 1 | 3 | 0.33333 | 5.5486 | 5.5486 | 1.2412 |  | 2022-12-10 00:30 | 49.775 | 49.775 | 2022-12-10 00:30 | 2.6722 | 2.6722 | 00 00:25:00 | 2.377 | 41.653 | 2.377 | 41.3982
0.004 | almost yn=yc |  | 0.73848 | 0.6 | 1.2 | 3.2 | 0.375 | 6.0018 | 7.2022 | 1.2308 |  | 2022-12-10 00:35 | 58.1245 | 58.1325 | 2022-12-10 00:35 | 2.971 | 3.0503 | 00 00:30:00 | 2.748 | 49.9874 | 2.748 | 49.772
0.001 | yn>yc |  | 0.85314 | 0.7 | 1.4 | 3.4 | 0.41176 | 6.3879 | 8.9431 | 1.2188 |  | 2022-12-10 00:40 | 66.4689 | 66.4727 | 2022-12-10 00:40 | 3.2489 | 3.4248 | 00 00:35:00 | 3.037 | 58.3221 | 3.037 | 58.1234
|  |  | 0.96477 | 0.8 | 1.6 | 3.6 | 0.44444 | 6.7216 | 10.7546 | 1.206 |  | 2022-12-10 00:45 | 74.8115 | 74.8028 | 2022-12-10 00:45 | 3.5154 | 3.7969 | 00 00:40:00 | 3.312 | 66.6559 | 3.312 | 66.4655
|  |  | 1.0736 | 0.9 | 1.8 | 3.8 | 0.47368 | 7.0133 | 12.6239 | 1.1928 |  | 2022-12-10 00:50 | 83.1528 | 83.1456 | 2022-12-10 00:50 | 3.7721 | 4.168 | 00 00:45:00 | 3.576 | 74.9896 | 3.576 | 74.8063
|  |  | 1.1797 | 1 | 2 | 4 | 0.5 | 7.2707 | 14.5414 | 1.1797 |  | 2022-12-10 00:55 | 91.4931 | 91.4638 | 2022-12-10 00:55 | 4.0203 | 4.5368 | 00 00:50:00 | 3.831 | 83.3233 | 3.831 | 83.1461
|  |  | 1.2833 | 1.1 | 2.2 | 4.2 | 0.52381 | 7.4997 | 16.4993 | 1.1667 |  | 2022-12-10 01:00 | 99.8526 | 99.8833 | 2022-12-10 01:00 | 4.2616 | 4.85 | 00 00:55:00 | 4.077 | 91.6569 | 4.077 | 91.4851
|  |  | 1.3847 | 1.2 | 2.4 | 4.4 | 0.54545 | 7.7049 | 18.4918 | 1.1539 | [7 empty] | 00 01:00:00 | 4.316 | 99.9884 | 4.316 | 99.8026
|  |  | 1.4839 | 1.3 | 2.6 | 4.6 | 0.56522 | 7.8899 | 20.5138 | 1.1414
|  |  | 1.581 | 1.4 | 2.8 | 4.8 | 0.58333 | 8.0576 | 22.5613 | 1.1293
|  |  | 1.6763 | 1.5 | 3 | 5 | 0.6 | 8.2104 | 24.6311 | 1.1175
|  |  | 1.7698 | 1.6 | 3.2 | 5.2 | 0.61538 | 8.3501 | 26.7204 | 1.1061
|  |  | 1.8616 | 1.7 | 3.4 | 5.4 | 0.62963 | 8.4785 | 28.8269 | 1.0951
|  |  | 1.9519 | 1.8 | 3.6 | 5.6 | 0.64286 | 8.5968 | 30.9486 | 1.0844
|  |  | 2.0407 | 1.9 | 3.8 | 5.8 | 0.65517 | 8.7063 | 33.0838 | 1.074
|  |  | 2.128 | 2 | 4 | 6 | 0.66667 | 8.8078 | 35.2312 | 1.064
|  |  | 2.2141 | 2.1 | 4.2 | 6.2 | 0.67742 | 8.9023 | 37.3895 | 1.0543
|  |  | 2.2989 | 2.2 | 4.4 | 6.4 | 0.6875 | 8.9904 | 39.5576 | 1.0449
|  |  | 2.3825 | 2.3 | 4.6 | 6.6 | 0.69697 | 9.0727 | 41.7345 | 1.0359
|  |  | 2.4649 | 2.4 | 4.8 | 6.8 | 0.70588 | 9.1499 | 43.9196 | 1.027
|  |  | 2.5463 | 2.5 | 5 | 7 | 0.71429 | 9.2224 | 46.1119 | 1.0185
|  |  | 2.6266 | 2.6 | 5.2 | 7.2 | 0.72222 | 9.2906 | 48.311 | 1.0102
|  |  | 2.7059 | 2.7 | 5.4 | 7.4 | 0.72973 | 9.3548 | 50.5162 | 1.0022
|  |  | 2.7843 | 2.8 | 5.6 | 7.6 | 0.73684 | 9.4155 | 52.727 | 0.99439
|  |  | 2.8618 | 2.9 | 5.8 | 7.8 | 0.74359 | 9.4729 | 54.943 | 0.98682
|  |  | 2.9384 | 3 | 6 | 8 | 0.75 | 9.5273 | 57.1637 | 0.97946
|  |  | 3.0142 | 3.1 | 6.2 | 8.2 | 0.7561 | 9.5789 | 59.3889 | 0.97231
|  |  | 3.0891 | 3.2 | 6.4 | 8.4 | 0.7619 | 9.6278 | 61.6182 | 0.96535
|  |  | 3.1633 | 3.3 | 6.6 | 8.6 | 0.76744 | 9.6744 | 63.8513 | 0.95858
|  |  | 3.2367 | 3.4 | 6.8 | 8.8 | 0.77273 | 9.7188 | 66.0879 | 0.95199
|  |  | 3.3095 | 3.5 | 7 | 9 | 0.77778 | 9.7611 | 68.3277 | 0.94556
|  |  | 3.3815 | 3.6 | 7.2 | 9.2 | 0.78261 | 9.8015 | 70.5707 | 0.93931
|  |  | 3.4529 | 3.7 | 7.4 | 9.4 | 0.78723 | 9.8401 | 72.8165 | 0.93321
|  |  | 3.5236 | 3.8 | 7.6 | 9.6 | 0.79167 | 9.877 | 75.0649 | 0.92726
|  |  | 3.5937 | 3.9 | 7.8 | 9.8 | 0.79592 | 9.9123 | 77.3159 | 0.92146
|  |  | 3.6632 | 4 | 8 | 10 | 0.8 | 9.9462 | 79.5692 | 0.91579
|  |  | 3.7321 | 4.1 | 8.2 | 10.2 | 0.80392 | 9.9786 | 81.8248 | 0.91026
|  |  | 3.8004 | 4.2 | 8.4 | 10.4 | 0.80769 | 10.0098 | 84.0824 | 0.90486
|  |  | 3.8682 | 4.3 | 8.6 | 10.6 | 0.81132 | 10.0398 | 86.342 | 0.89958
|  |  | 3.9355 | 4.4 | 8.8 | 10.8 | 0.81481 | 10.0686 | 88.6034 | 0.89442

## flat
|  |  | yc | yn | A | P | R | V | Q | yc/yn | swmm5 | datetime | free flow | normal flow |  | free | normal | icm | icm depth | icm flow
B(width) | 2 | ft | 0 | 0 | 0 | 2 | 0 | 0 | 0 | #DIV/0! |  | 2022-12-10 00:05 | 7.9043 | 7.9043 | 2022-12-10 00:05 | 0.79539 | 1.2456 | 00 00:00:00 | 0.25 | 0
n | 0.01 |  | 0.13625 | 0.2 | 0.4 | 2.4 | 0.16667 | 1.427 | 0.57079 | 0.68127 |  | 2022-12-10 00:10 | 16.2032 | 16.2032 | 2022-12-10 00:10 | 1.2754 | 2.2108 | 00 00:05:00 | 0.657 | 8.0706
slope | 0.001 |  | 0.27483 | 0.4 | 0.8 | 2.8 | 0.28571 | 2.044 | 1.6352 | 0.68709 |  | 2022-12-10 00:15 | 24.5687 | 24.5687 | 2022-12-10 00:15 | 1.6802 | 3.1425 | 00 00:10:00 | 1.007 | 16.4321
|  |  | 0.4064 | 0.6 | 1.2 | 3.2 | 0.375 | 2.4502 | 2.9403 | 0.67733 |  | 2022-12-10 00:20 | 32.9114 | 32.9114 | 2022-12-10 00:20 | 2.0402 | 4.0556 | 00 00:15:00 | 1.332 | 24.7772
|  |  | 0.53093 | 0.8 | 1.6 | 3.6 | 0.44444 | 2.7441 | 4.3905 | 0.66367 |  | 2022-12-10 00:25 | 41.4357 | 41.4357 | 2022-12-10 00:25 | 2.3707 | 4.85 | 00 00:20:00 | 1.644 | 33.1172
0.01 | yc>yn |  | 0.6492 | 1 | 2 | 4 | 0.5 | 2.9682 | 5.9365 | 0.6492 |  | 2022-12-10 00:30 | 49.8667 | 49.8667 | 2022-12-10 00:30 | 2.6794 | 4.85 | 00 00:25:00 | 1.948 | 41.4548
0.004 | almost yn=yc |  | 0.76202 | 1.2 | 2.4 | 4.4 | 0.54545 | 3.1455 | 7.5492 | 0.63501 |  | 2022-12-10 00:35 | 58.2084 | 58.2084 | 2022-12-10 00:35 | 2.971 | 4.85 | 00 00:30:00 | 2.247 | 49.791
0.001 | yn>yc |  | 0.87007 | 1.4 | 2.8 | 4.8 | 0.58333 | 3.2895 | 9.2106 | 0.62148 |  | 2022-12-10 00:40 | 66.5478 | 66.5478 | 2022-12-10 00:40 | 3.249 | 4.85 | 00 00:35:00 | 2.543 | 58.1265
|  |  | 0.97396 | 1.6 | 3.2 | 5.2 | 0.61538 | 3.4089 | 10.9086 | 0.60872 |  | 2022-12-10 00:45 | 74.8864 | 74.8864 | 2022-12-10 00:45 | 3.5154 | 4.85 | 00 00:40:00 | 2.836 | 66.4614
|  |  | 1.0742 | 1.8 | 3.6 | 5.6 | 0.64286 | 3.5096 | 12.6347 | 0.59676 |  | 2022-12-10 00:50 | 83.2249 | 83.2249 | 2022-12-10 00:50 | 3.7721 | 4.85 | 00 00:45:00 | 3.128 | 74.7959
|  |  | 1.1711 | 2 | 4 | 6 | 0.66667 | 3.5958 | 14.3831 | 0.58555 |  | 2022-12-10 00:55 | 91.5635 | 91.5635 | 2022-12-10 00:55 | 4.0218 | 4.85 | 00 00:50:00 | 3.418 | 83.1302
|  |  | 1.2651 | 2.2 | 4.4 | 6.4 | 0.6875 | 3.6703 | 16.1493 | 0.57505 |  | 2022-12-10 01:00 | 99.9247 | 99.9247 | 2022-12-10 01:00 | 4.2641 | 4.85 | 00 00:55:00 | 3.706 | 91.4643
|  |  | 1.3565 | 2.4 | 4.8 | 6.8 | 0.70588 | 3.7354 | 17.9301 | 0.5652 | [7 empty] | 00 01:00:00 | 3.994 | 99.7983
|  |  | 1.4455 | 2.6 | 5.2 | 7.2 | 0.72222 | 3.7929 | 19.7229 | 0.55595
|  |  | 1.5323 | 2.8 | 5.6 | 7.6 | 0.73684 | 3.8439 | 21.5257 | 0.54724
|  |  | 1.6171 | 3 | 6 | 8 | 0.75 | 3.8895 | 23.337 | 0.53902
|  |  | 1.7 | 3.2 | 6.4 | 8.4 | 0.7619 | 3.9306 | 25.1555 | 0.53125
|  |  | 1.7813 | 3.4 | 6.8 | 8.8 | 0.77273 | 3.9677 | 26.9803 | 0.5239
|  |  | 1.8609 | 3.6 | 7.2 | 9.2 | 0.78261 | 4.0014 | 28.8104 | 0.51692
|  |  | 1.9391 | 3.8 | 7.6 | 9.6 | 0.79167 | 4.0323 | 30.6451 | 0.51029
|  |  | 2.0159 | 4 | 8 | 10 | 0.8 | 4.0605 | 32.484 | 0.50398
|  |  | 2.0915 | 4.2 | 8.4 | 10.4 | 0.80769 | 4.0865 | 34.3265 | 0.49796
|  |  | 2.1658 | 4.4 | 8.8 | 10.8 | 0.81481 | 4.1105 | 36.1722 | 0.49222
|  |  | 2.2389 | 4.6 | 9.2 | 11.2 | 0.82143 | 4.1327 | 38.0207 | 0.48673
|  |  | 2.311 | 4.8 | 9.6 | 11.6 | 0.82759 | 4.1533 | 39.8718 | 0.48146
|  |  | 2.3821 | 5 | 10 | 12 | 0.83333 | 4.1725 | 41.7252 | 0.47642
|  |  | 2.4522 | 5.2 | 10.4 | 12.4 | 0.83871 | 4.1905 | 43.5807 | 0.47158
|  |  | 2.5214 | 5.4 | 10.8 | 12.8 | 0.84375 | 4.2072 | 45.438 | 0.46692
|  |  | 2.5897 | 5.6 | 11.2 | 13.2 | 0.84848 | 4.2229 | 47.297 | 0.46245
|  |  | 2.6572 | 5.8 | 11.6 | 13.6 | 0.85294 | 4.2377 | 49.1576 | 0.45814
|  |  | 2.7239 | 6 | 12 | 14 | 0.85714 | 4.2516 | 51.0195 | 0.45398
|  |  | 2.7898 | 6.2 | 12.4 | 14.4 | 0.86111 | 4.2647 | 52.8828 | 0.44997
|  |  | 2.855 | 6.4 | 12.8 | 14.8 | 0.86486 | 4.2771 | 54.7472 | 0.44609
|  |  | 2.9195 | 6.6 | 13.2 | 15.2 | 0.86842 | 4.2888 | 56.6127 | 0.44234
|  |  | 2.9833 | 6.8 | 13.6 | 15.6 | 0.87179 | 4.2999 | 58.4792 | 0.43872
|  |  | 3.0465 | 7 | 14 | 16 | 0.875 | 4.3105 | 60.3466 | 0.43521
|  |  | 3.109 | 7.2 | 14.4 | 16.4 | 0.87805 | 4.3205 | 62.2149 | 0.43181
|  |  | 3.171 | 7.4 | 14.8 | 16.8 | 0.88095 | 4.33 | 64.084 | 0.42851
|  |  | 3.2324 | 7.6 | 15.2 | 17.2 | 0.88372 | 4.3391 | 65.9538 | 0.42531
|  |  | 3.2932 | 7.8 | 15.6 | 17.6 | 0.88636 | 4.3477 | 67.8243 | 0.42221
|  |  | 3.3535 | 8 | 16 | 18 | 0.88889 | 4.356 | 69.6955 | 0.41919
|  |  | 3.4133 | 8.2 | 16.4 | 18.4 | 0.8913 | 4.3639 | 71.5672 | 0.41625
|  |  | 3.4725 | 8.4 | 16.8 | 18.8 | 0.89362 | 4.3714 | 73.4395 | 0.4134
|  |  | 3.5313 | 8.6 | 17.2 | 19.2 | 0.89583 | 4.3786 | 75.3123 | 0.41062
|  |  | 3.5897 | 8.8 | 17.6 | 19.6 | 0.89796 | 4.3855 | 77.1857 | 0.40792

## steep
|  |  | yc | yn | A | P | R | V | Q | yc/yn | swmm5 | datetime | free flow | normal flow |  | Water depth (ft) | Water depth (ft) |  |  |  | icm | icm depth | icm flow
B(width) | 2 | ft | 0 | 0 | 0 | 2 | 0 | 0 | 0 | #DIV/0! |  | 2022-12-10 00:05 | 8.185 | 8.185 | 2022-12-10 00:05 | 0.25259 | 0.25259 |  |  |  | 00 00:00:00 | 0.5 | 0
n | 0.01 |  | 0.30432 | 0.1 | 0.2 | 2.2 | 0.090909 | 9.5263 | 1.9053 | 3.0432 |  | 2022-12-10 00:10 | 16.5475 | 16.5475 | 2022-12-10 00:10 | 0.40326 | 0.40326 |  |  |  | 00 00:05:00 | 0.622 | 8.2478
slope | 0.1 |  | 0.63243 | 0.2 | 0.4 | 2.4 | 0.16667 | 14.2698 | 5.7079 | 3.1622 |  | 2022-12-10 00:15 | 24.8942 | 24.8942 | 2022-12-10 00:15 | 0.53391 | 0.53391 |  |  |  | 00 00:10:00 | 0.738 | 16.5869
|  |  | 0.95768 | 0.3 | 0.6 | 2.6 | 0.23077 | 17.7271 | 10.6363 | 3.1923 |  | 2022-12-10 00:20 | 33.234 | 33.234 | 2022-12-10 00:20 | 0.65449 | 0.65449 |  |  |  | 00 00:15:00 | 0.849 | 24.923
|  |  | 1.2757 | 0.4 | 0.8 | 2.8 | 0.28571 | 20.4397 | 16.3517 | 3.1892 |  | 2022-12-10 00:25 | 41.5581 | 41.5581 | 2022-12-10 00:25 | 0.76867 | 0.76867 |  |  |  | 00 00:20:00 | 0.957 | 33.2584
0.01 | yc>yn |  | 1.5853 | 0.5 | 1 | 3 | 0.33333 | 22.6519 | 22.6519 | 3.1705 |  | 2022-12-10 00:30 | 49.8605 | 49.8605 | 2022-12-10 00:30 | 0.87831 | 0.87831 |  |  |  | 00 00:25:00 | 1.063 | 41.5934
0.004 | almost yn=yc |  | 1.8863 | 0.6 | 1.2 | 3.2 | 0.375 | 24.5023 | 29.4028 | 3.1439 |  | 2022-12-10 00:35 | 58.197 | 58.197 | 2022-12-10 00:35 | 0.98527 | 0.98527 |  |  |  | 00 00:30:00 | 1.166 | 49.928
0.001 | yn>yc |  | 2.1792 | 0.7 | 1.4 | 3.4 | 0.41176 | 26.0787 | 36.5102 | 3.1132 |  | 2022-12-10 00:40 | 66.5343 | 66.5343 | 2022-12-10 00:40 | 1.0898 | 1.0898 |  |  |  | 00 00:35:00 | 1.268 | 58.2624
|  |  | 2.4644 | 0.8 | 1.6 | 3.6 | 0.44444 | 27.4409 | 43.9054 | 3.0805 |  | 2022-12-10 00:45 | 74.8711 | 74.8711 | 2022-12-10 00:45 | 1.1925 | 1.1925 |  |  |  | 00 00:40:00 | 1.368 | 66.5966
|  |  | 2.7422 | 0.9 | 1.8 | 3.8 | 0.47368 | 28.6316 | 51.5369 | 3.0469 |  | 2022-12-10 00:50 | 83.2077 | 83.2077 | 2022-12-10 00:50 | 1.2936 | 1.2936 |  |  |  | 00 00:45:00 | 1.467 | 74.9306
|  |  | 3.0133 | 1 | 2 | 4 | 0.5 | 29.6824 | 59.3649 | 3.0133 |  | 2022-12-10 00:55 | 91.5441 | 91.5441 | 2022-12-10 00:55 | 1.3934 | 1.3934 |  |  |  | 00 00:50:00 | 1.565 | 83.2646
|  |  | 3.2781 | 1.1 | 2.2 | 4.2 | 0.52381 | 30.6174 | 67.3583 | 2.9801 |  | 2022-12-10 01:00 | 99.8834 | 99.8834 | 2022-12-10 01:00 | 1.4922 | 1.4922 |  |  |  | 00 00:55:00 | 1.663 | 91.5985
|  |  | 3.537 | 1.2 | 2.4 | 4.4 | 0.54545 | 31.4552 | 75.4924 | 2.9475 | [10 empty] | 00 01:00:00 | 1.76 | 99.9323
|  |  | 3.7903 | 1.3 | 2.6 | 4.6 | 0.56522 | 32.2104 | 83.7471 | 2.9156
|  |  | 4.0385 | 1.4 | 2.8 | 4.8 | 0.58333 | 32.8951 | 92.1062 | 2.8846
|  |  | 4.2819 | 1.5 | 3 | 5 | 0.6 | 33.5187 | 100.5561 | 2.8546
|  |  | 4.5207 | 1.6 | 3.2 | 5.2 | 0.61538 | 34.0892 | 109.0856 | 2.8254
Table - Node free_outfall
[20 empty] | Depth | Head | Volume | Lateral Inflow | Total Inflow | Flooding
[18 empty] | Days | Hours | (ft) | (ft) | (ft3) | (CFS) | (CFS) | (CFS)
[18 empty] | 0 | 0:01 | 0.08 | 0.08 | 0 | 0 | 1.23 | 0
[18 empty] | 0 | 0:02 | 0.14 | 0.14 | 0 | 0 | 3.12 | 0
[18 empty] | 0 | 0:03 | 0.18 | 0.18 | 0 | 0 | 4.81 | 0
[18 empty] | 0 | 0:04 | 0.22 | 0.22 | 0 | 0 | 6.5 | 0
[18 empty] | 0 | 0:05 | 0.25 | 0.25 | 0 | 0 | 8.18 | 0
[18 empty] | 0 | 0:06 | 0.29 | 0.29 | 0 | 0 | 9.85 | 0
[18 empty] | 0 | 0:07 | 0.32 | 0.32 | 0 | 0 | 11.52 | 0
[18 empty] | 0 | 0:08 | 0.35 | 0.35 | 0 | 0 | 13.2 | 0
[18 empty] | 0 | 0:09 | 0.38 | 0.38 | 0 | 0 | 14.87 | 0
[18 empty] | 0 | 0:10 | 0.4 | 0.4 | 0 | 0 | 16.54 | 0
[18 empty] | 0 | 0:11 | 0.43 | 0.43 | 0 | 0 | 18.21 | 0
[18 empty] | 0 | 0:12 | 0.46 | 0.46 | 0 | 0 | 19.88 | 0
[18 empty] | 0 | 0:13 | 0.48 | 0.48 | 0 | 0 | 21.55 | 0
[18 empty] | 0 | 0:14 | 0.51 | 0.51 | 0 | 0 | 23.22 | 0
[18 empty] | 0 | 0:15 | 0.53 | 0.53 | 0 | 0 | 24.89 | 0
[18 empty] | 0 | 0:16 | 0.56 | 0.56 | 0 | 0 | 26.55 | 0
[18 empty] | 0 | 0:17 | 0.58 | 0.58 | 0 | 0 | 28.22 | 0
[18 empty] | 0 | 0:18 | 0.61 | 0.61 | 0 | 0 | 29.89 | 0
[18 empty] | 0 | 0:19 | 0.63 | 0.63 | 0 | 0 | 31.56 | 0
[18 empty] | 0 | 0:20 | 0.65 | 0.65 | 0 | 0 | 33.23 | 0
[18 empty] | 0 | 0:21 | 0.68 | 0.68 | 0 | 0 | 34.9 | 0
[18 empty] | 0 | 0:22 | 0.7 | 0.7 | 0 | 0 | 36.56 | 0
[18 empty] | 0 | 0:23 | 0.72 | 0.72 | 0 | 0 | 38.23 | 0
[18 empty] | 0 | 0:24 | 0.75 | 0.75 | 0 | 0 | 39.9 | 0
[18 empty] | 0 | 0:25 | 0.77 | 0.77 | 0 | 0 | 41.57 | 0
[18 empty] | 0 | 0:26 | 0.79 | 0.79 | 0 | 0 | 43.23 | 0
[18 empty] | 0 | 0:27 | 0.81 | 0.81 | 0 | 0 | 44.9 | 0
[18 empty] | 0 | 0:28 | 0.84 | 0.84 | 0 | 0 | 46.57 | 0
[18 empty] | 0 | 0:29 | 0.86 | 0.86 | 0 | 0 | 48.24 | 0
[18 empty] | 0 | 0:30 | 0.88 | 0.88 | 0 | 0 | 49.9 | 0
[18 empty] | 0 | 0:31 | 0.9 | 0.9 | 0 | 0 | 51.57 | 0
[18 empty] | 0 | 0:32 | 0.92 | 0.92 | 0 | 0 | 53.24 | 0
[18 empty] | 0 | 0:33 | 0.94 | 0.94 | 0 | 0 | 54.91 | 0
[18 empty] | 0 | 0:34 | 0.96 | 0.96 | 0 | 0 | 56.57 | 0
[18 empty] | 0 | 0:35 | 0.99 | 0.99 | 0 | 0 | 58.24 | 0
[18 empty] | 0 | 0:36 | 1.01 | 1.01 | 0 | 0 | 59.91 | 0
[18 empty] | 0 | 0:37 | 1.03 | 1.03 | 0 | 0 | 61.57 | 0
[18 empty] | 0 | 0:38 | 1.05 | 1.05 | 0 | 0 | 63.24 | 0
[18 empty] | 0 | 0:39 | 1.07 | 1.07 | 0 | 0 | 64.91 | 0
[18 empty] | 0 | 0:40 | 1.09 | 1.09 | 0 | 0 | 66.58 | 0
[18 empty] | 0 | 0:41 | 1.11 | 1.11 | 0 | 0 | 68.24 | 0
[18 empty] | 0 | 0:42 | 1.13 | 1.13 | 0 | 0 | 69.91 | 0
[18 empty] | 0 | 0:43 | 1.15 | 1.15 | 0 | 0 | 71.58 | 0
[18 empty] | 0 | 0:44 | 1.17 | 1.17 | 0 | 0 | 73.24 | 0
[18 empty] | 0 | 0:45 | 1.19 | 1.19 | 0 | 0 | 74.91 | 0
[18 empty] | 0 | 0:46 | 1.21 | 1.21 | 0 | 0 | 76.58 | 0
[18 empty] | 0 | 0:47 | 1.23 | 1.23 | 0 | 0 | 78.25 | 0
[18 empty] | 0 | 0:48 | 1.25 | 1.25 | 0 | 0 | 79.91 | 0
[18 empty] | 0 | 0:49 | 1.27 | 1.27 | 0 | 0 | 81.58 | 0
[18 empty] | 0 | 0:50 | 1.29 | 1.29 | 0 | 0 | 83.25 | 0
[18 empty] | 0 | 0:51 | 1.31 | 1.31 | 0 | 0 | 84.91 | 0
[18 empty] | 0 | 0:52 | 1.33 | 1.33 | 0 | 0 | 86.58 | 0
[18 empty] | 0 | 0:53 | 1.35 | 1.35 | 0 | 0 | 88.25 | 0
[18 empty] | 0 | 0:54 | 1.37 | 1.37 | 0 | 0 | 89.91 | 0
[18 empty] | 0 | 0:55 | 1.39 | 1.39 | 0 | 0 | 91.58 | 0
[18 empty] | 0 | 0:56 | 1.41 | 1.41 | 0 | 0 | 93.25 | 0
[18 empty] | 0 | 0:57 | 1.43 | 1.43 | 0 | 0 | 94.92 | 0
[18 empty] | 0 | 0:58 | 1.45 | 1.45 | 0 | 0 | 96.58 | 0
[18 empty] | 0 | 0:59 | 1.47 | 1.47 | 0 | 0 | 98.25 | 0